## ЭТО
Приложение № 1 к приказу
ПАО «Интер РАО»
от _______________ № _____________
Электртехническое импортное оборудование для возможного замещения отечественными образцами по российским генерирующим активам Группы "Интер РАО"
№ | Наименование, тип, марка | Производитель оборудования | Класс напряжения, кВ | спец фильтр | 1-,3-ф исполнение | Технические характеристики
1 | 2 | 3 | 4 | 5 | 6 | 7
1 | Генераторы и системы
1.1. | Генераторы
1.1.1. | ТГВ-235-2МУ3 | «Электротяжмаш», Украина | 15,75 кВ. | У3, охлаждение водородно-водяное. | Число фаз-3, соединение звезда. | Активная мощность 235- МВт. Полная мощность -276,47 МВА.Ток статора-10135 А. Частота вращения -3000 об/мин. КПД-98,6. Напряжение возбуждения-496 В. Ток ротора -2086 А. Коэффициент мощности-0,85.Охлаждение водородно-водяное.
1.1.2. | ТГВ-235-2МУ3 | «Электротяжмаш», Украина | 15,75 кВ. | У3, охлаждение водородно-водяное. | Число фаз-3, соединение звезда. | Активная мощность 235- МВт. Полная мощность -276,47 МВА.Ток статора-10135 А. Частота вращения -3000 об/мин. КПД-98,6. Напряжение возбуждения-496 В. Ток ротора -2086 А. Коэффициент мощности-0,85.Охлаждение водородно-водяное.
1.1.3. | ТВ-2-100-2 с статической системой самовозбуждения СТС. | АВВ | 10.5 |  | Число фаз-3 | Uном=10,5 кВ, Iном=6475 А.
1.1.4. | SGen5-1200A | SIEMENS | 20 |  | Число фаз-3 | 363 МВА; 20кВ; 10479 А; 50 Гц; cosφ=0,85.
1.2. | Система возбужения
1.2.1. | Резервная статическая система самовозбуждения СТС-РЭМ-750-360-2,5УХЛ4 | АВВ |  |  |  | Статическая система самовозбуждения СТС-РЭМ-750-360-2,5УХЛ4 с преобразовательным трансформатором ТСЗП-800/15
1.2.2. | СТС-1В-550-3200-2,5 | ОАО "Силовые машины"/ SIEMENS | до 1 |  |  | 550 В, 3200 А
1.3. | Система регулирования частоты и мощности
1.4. | Система вибродиагностики
1.5. | Локальная система управления
2 | Трансформаторное оборудование 6-750 кВ
2.1. | Генераторные трансформаторы
2.1.1. | ТДЦ-125000/110 | ПАО «Запорожтрансформатор» | 110 | двухобм | 3 | ТДЦ-125000/ 110-У1, УХЛ1.СТО 15352615-023-2011
2.1.2. | ТШЛ-СЭЩ-20 | ПАО «Запорожтрансформатор» | 20 |  |  | Трансформатор тока ТШЛ-СЭЩ - 20, номинальное напряжение 20 кВ, номинальный первичный ток 8000 А.
2.1.3. | ТШЛ-СЭЩ 10 | ПАО «Запорожтрансформатор» | 10 |  |  | Трансформатор тока ТШЛ-СЭЩ 10, номинальное напряжение 10 кВ, номинальный первичный ток 5000 А.
2.1.4. | 3xЗНОЛ-СЭЩ-10-1 | ПАО «Запорожтрансформатор» | 10 | указать |  | Трансформатор напряжения 3хЗНОЛ-СЭЩ 10, номинальное первичное напряжение 10 000 В, номинальное втричное напряжение 100 В.
2.1.5. | ТДЦ-400000/220 | ПАО «Запорожтрансформатор» | 220 | двухобм | 3 | 400 МВА; 242/20кВ; 1050/11547 А; Uкв =11%; Yн/D-11; ПБВ-2х2,5%.
2.1.6. | ТДЦ-200000/110 | ПАО «Запорожтрансформатор» | 110 | двухобм | 3 | 200 МВА; 121/15,75кВ; 1050/7331 А; Uкв =11%; Yн/D-11; ПБВ-2х2,5%.
2.2. | Автортрансформаторы
2.2.1. | АТДЦТН-250000/220/110 | ПАО «Запорожтрансформатор» | 220 |  | 3 | 250 МВА; 242/121/38,5 кВ; 656/1312/1031 А; Uкв =11%;Yавто/D-0-11; РПН-8х1,5%.
2.3. | Трансформаторы выше 35 кВ
2.3.1. | ТСЗ-1000/10 | Группа Свердлов Электро (СВЭЛ)/АВВ | 6 | 3 | 3 | 1000 кВА
2.4. | Трансформаторы до 35 кВ
2.5. | Трансформаторы собственных нужд и пускорезервные
2.5.1. | ТПЛ-СЭЩ 10 кВ | ПАО «Запорожтрансформатор» | 10 | указать |  | Трансформатор тока ТПЛ-СЭЩ 10 кВ, номинальное напряжение 10 кВ, номинальный первичный ток 600 А.
2.5.2. | ТРДНС-32000/35 | ПАО «Запорожтрансформатор» | 35 | двухобм | 3 | 32 МВА; 20/6,3/6,3 кВ; 924/1540/1540 А; Uкв =10,5%; D/D-D-0-0; РПН-8х1,5%.
2.5.3. | ТРДНС-32000/20 | ПАО «Запорожтрансформатор» | 35 | двухобм | 3 | 32 МВА; 36,75/6,3/6,3 кВ; 503/1466/1433 А; Uкв =10,5%; D/D-D-0-0; РПН-8х1,5%.
2.5.4. | ТДЦ-160000/110 | ПАО «Запорожтрансформатор» | 110 | двухобм | 3 | Номинальное U обмоток; ВН 121 кВ; НН 10,5 кВ
2.5.5. | ТДНС-10000/35 | ПАО «Запорожтрансформатор» | 35 | двухобм | 3 | Класс U ввода ВВ 35кВ, Класс U ввода НН 10 кВ
2.5.6. | SGB DTTHYL 630/10 | SGB Германия | 10 | указать | 3 | сухой, 630кВА, 10/0,4, D/Yn-11, Uk-6%, обмотки-медь
2.6. | Линейный регулировочный трансформатор
2.7. | Последовательный регулировочный (вольтодобавочный) трансформатор
3 | Высоковольтные аппараты и группы
3.1. | Выключатель (элегазовый баковый, элегазовый колонковый, вакуумный, воздушный и др.)
3.2.1 | Выключатель элегазовый, колонковый 3AP2 FI-550 | Simens AG (Германия) | 500 | колонк. | 3 | Iном = 3150 А, Iном.откл = 50 кА
3.2.2 | ВГГ-20-90/8000 | ООО «РЗВА-Электрик», Украина | 20 В |  |  | Выключатель генераторный ВГГ-20, номинальное напряжение 20 кВ. номинальный ток 8000 А, Iном. откл.=90 кА.
3.2.3 | ВВУ-СЭЩ-Э | ООО «РЗВА-Электрик», Украина | 10 |  |  | Вакуумный выключатель ВВУ-СЭЩ-Э-10, номинальное напряжение 10 кВ, номинальный ток 1600 А, Iном. откл.=100 кА.
3.2.4 | ВЭБ-110II-40/2500 У1 | ООО «РЗВА-Электрик», Украина | 110 | бак. |  | Выключатель элегазовый, трёхполюсный, баковый, наружной установки, номинальное напряжение 110 кВ, номинальный ток 2500 А, номинальный ток отключения 40 кА, со встроенными трансформаторами тока, класс точности 0,2/0,2S/10P/10P/10P/10P, комплектно с пружинным приводом ~ 400 В, управление приводом =220 В, комплектно со шкафом диагностики КСДВ с устройством учета срабатывания коммутационного ресурса
3.2.5 | 3AP1 FG-245 | Siemens (Германия) | 220 | колонк. | 3 | Iном = 3150 А, Iном.откл = 40 кА (указать)
3.2.6 | Выключатель элегазовый баковый DT1-145 F1 FK | АLSTOM Grid | 110 |  | 3-ф | Iном = 2000 А, Iном.откл = 40 кА (указать)
3.2.7 | Выключатель элегазовый баковый DT1-245 F3 | АLSTOM Grid | 220 |  | 3-ф | Iном = 2000 А, Iном.откл = 63 кА (указать)
3.2.8 | ВР-2 | ООО «РЗВА-Электрик», Украина | 6 | бак. | 3 | Iном = 630 А, Iном.откл = 31,5кА
3.2.9 | FKGIXV | Альстом | 24 | колонк. | 3 | Iном = 23 000 А, Iном.откл = 160 кА
3.2.10 | BB/TEL-10-31,5/2000 | Таврида Электрик/ ALSTOM Grid | 6-10 |  | 3 | Iном = 2000 А, Iном.откл = 31,5 кА
3.2.11 | BB/TEL-10-20/630 | Таврида Электрик/ ALSTOM Grid | 6 |  | 3 | Iном = 630 А, Iном.откл = 20 кА
3.2.12 | BB/TEL-10-20/1000 | Таврида Электрик/ ALSTOM Grid | 6 |  | 3 | Iном = 1000 А, Iном.откл = 20 кА
3.2.13 | BB/TEL-10-20/1600 | Таврида Электрик/ ALSTOM Grid | 6 |  | 3 | Iном = 1600 А, Iном.откл = 20 кА
3.2.14 | BB/TEL-10-20/630 | Таврида Электрик/ ALSTOM Grid | 6 |  | 3 | Iном = 630 А, Iном.откл = 20 кА
3.2.15 | BB/TEL-10-20/1000 | Таврида Электрик/ ALSTOM Grid | 6 |  | 3 | Iном = 1000 А, Iном.откл = 20 кА
3.2.16 | 3AP1 FG-145 | указать | 110 | колонк. | 3 | Iном = 3150 А, Iном.откл = 40 кА (указать)
3.2.17 | GL-312 | указать | 110 | колонк. | 3 | Iном = 3150 А, Iном.откл = 40 кА (указать)
3.2.18 | ВГТ-110 | ООО «РЗВА-Электрик», Украина | 110 | колонк. | 3 | Iном = 3150 А, Iном.откл = 40 кА
3.2.19 | LTB 145D1 | указать | 110 | колонк. | 3 | Iном = 3150 А, Iном.откл = 40 кА (указать)
3.2.20 | 3AP1 FG-126 | указать | 110 | колонк. | 3 | Iном = 3150 А, Iном.откл = 40 кА (указать)
3.2.21 | ВГТ-110 | указать | 110 | колонк. | 3 | Iном = 3150 А, Iном.откл = 40 кА (указать)
3.2.22 | DCB 245 | указать | 220 | колонк. | 3 | Iном = 3150 А, Iном.откл = 40 кА (указать)
3.2.23 | GL-314 | указать | 220 | колонк. | 3 | Iном = 3150 А, Iном.откл = 40 кА (указать)
3.2.24 | ВГП-220 | указать | 220 | колонк. | 3 | Iном = 3150 А, Iном.откл = 40 кА (указать)
3.2.25 | 3AP1 FG-245 | указать | 220 | колонк. | 3 | Iном = 3150 А, Iном.откл = 40 кА (указать)
3.2.26 | DT-245P F1 | ALSTOM Grid, USA | 220 |  | 3 | Iном = 2000 А, Iном.откл = 40 кА
3.2.27 | ВЭБ-220 | ООО «РЗВА-Электрик», Украина | 220 | бак. | 3 | Iном = 2500 А, Iном.откл = 40 кА
| ВГТ-220 | указать | 220 | колонк. | 3 | Iном = 3150 А, Iном.откл = 40 кА (указать)
| GL-315 | указать | 330 | колонк. | 3 | Iном = 3150 А, Iном.откл = 40 кА (указать)
| LTB 362E2 | указать | 330 | колонк. | 3 | Iном = 3150 А, Iном.откл = 40 кА (указать)
| 3AP2 FI-363 | указать | 330 | колонк. | 3 | Iном = 3150 А, Iном.откл = 40 кА (указать)
| HPL 420B2 | указать | 330 | колонк. | 3 | Iном = 3150 А, Iном.откл = 40 кА (указать)
| ВГТ-330 | указать | 330 | колонк. | 3 | Iном = 3150 А, Iном.откл = 40 кА (указать)
| GL-317 | указать | 500 | колонк. | 3 | Iном = 3150 А, Iном.откл = 40 кА (указать)
| 3AP2 FI-550 | указать | 500 | колонк. | 3 | Iном = 3150 А, Iном.откл = 40 кА (указать)
| HPL 550B2 | указать | 500 | колонк. | 3 | Iном = 3150 А, Iном.откл = 40 кА (указать)
| ВГТ-500 | указать | 500 | колонк. | 3 | Iном = 3150 А, Iном.откл = 40 кА (указать)
| GL-318 | указать | 750 | колонк. | 3 | Iном = 3150 А, Iном.откл = 40 кА (указать)
| HPL800B4 | указать | 750 | колонк. | 3 | Iном = 3150 А, Iном.откл = 40 кА (указать)
| 3AP4 FI-800 | указать | 750 | колонк. | 3 | Iном = 3150 А, Iном.откл = 40 кА (указать)
| ВГТ-750 | указать | 750 | колонк. | с | Iном = 3150 А, Iном.откл = 40 кА (указать)
3.2. | Компактный модуль
3.3. | КРУЭ
3.4. | Разъединитель (горизонтально-поворотного, подвесного, пантографного типа и др.)
3.4.1 | РРЧЗ–20/6300 МУЗ | АLSTOM Grid, аналог ЗАО "ЗЭТО" Великие Луки | 20 |  |  | Разъединители внутренней установки типа РРЧЗ–20/6300 МУЗ, номинальное напряжение 20 кВ. номинальный ток 6300 А.
3.4.2 | РВЗ–10/1000 МУХЛ2 | АLSTOM Grid, аналог ЗАО "ЗЭТО" Великие Луки | 10 |  |  | Разъединители внутренней установки типа РВЗ–10/1000, номинальное напряжение 10 кВ. номинальный ток 1000 А.
3.4.3 | РВРЗ–20/8000 МУЗ | АLSTOM Grid, аналог ЗАО "ЗЭТО" Великие Луки | 20 |  |  | Разъединители внутренней установки типа РВРЗ—20/8000 МУЗ, номинальное напряжение 20 кВ. номинальный ток 8000 А.
3.4.4 | S2DA, аналог: РГП -1000 А | АLSTOM Grid, аналог ЗАО "ЗЭТО" Великие Луки | 110 |  | 1-ф | Iном = 1000 А, Iтерм. = 40 кА (указать)
3.4.5 | S2DA, аналог: РГП -1000 А | АLSTOM Grid, аналог ЗАО "ЗЭТО" Великие Луки | 110 |  | 3-ф | Iном = 1000 А, Iтерм. = 40 кА (указать)
3.4.6 | S2DA, аналог: РГ -2000 А | АLSTOM Grid, аналог ЗАО "ЗЭТО" Великие Луки | 220 |  | 1-ф | Iном = 2000 А, Iтерм. = 63 кА (указать)
3.4.7 | S2DA, аналог: РГ -2000 А | АLSTOM Grid, аналог ЗАО "ЗЭТО" Великие Луки | 220 |  | 3-ф | Iном = 2000 А, Iтерм. = 63 кА (указать)
3.4.8 | S2DA | Альстом | 220 |  | 1 фазные | 3150А/2000А
3.4.9 | S2DA | Альстом | 220 |  | 3 фазные | 3150А/2000А
3.4.10 | РГ 110/1000 УХЛ1 | АLSTOM Grid, аналог ЗАО "ЗЭТО" Великие Луки | 110 | 3 | 3 | 1000А, 31,5кА
3.4.11 | SGF-123n-100 | АВВ | 110 | 3 | 3 | 110 кВ, 1600 А
3.4.12 | РН.2-220.II/2000-50УХЛ1 | АLSTOM Grid, аналог ЗАО "ЗЭТО" Великие Луки | 220 |  | 1 | Iном = 2000 А
3.4.13 | РН.2-220.II/2000-50УХЛ1 | АLSTOM Grid, аналог ЗАО "ЗЭТО" Великие Луки | 220 |  | 3 | Iном = 2000 А
3.4.14 | РН.2-220.II/2000-50УХЛ2 | АLSTOM Grid, аналог ЗАО "ЗЭТО" Великие Луки | 220 |  | 3 | Iном = 2000 А
3.4.15 | S2DA | указать | 500
3.4.16 | SPOLT | указать | 500
3.4.17 | Пантограф 3150 А, 2 ножа, однополуюс | указать | 500
3.4.18 | РГ-110/1000 | ОАО"Электроаппарат"/АВВ | 110 |  | 3 | U=110 кВ, I =1000-3200 А
3.4.19 | РГ-110/1000 | ОАО"Электроаппарат"/АВВ | 110 |  | 3 | U=110 кВ, I =1000-3200 А
3.5. | Заземлитель
3.6. | Измерительный трансформатор тока
| ТОЛ-СЭЩ | указать | 35 |  | 1 | указать
| ТРГ-35 | указать | 35 |  | 1 | указать
| TG145N1300-600/1 | указать | 110 |  | 1 | указать
3.6.1. | TG145N1300-600/1 | АLSTOM Grid, аналог ЗАО "ЗЭТО" Великие Луки | 110 |  | 1 | 300-600-1200/5 А, 0,2S/5P/5P/5Р
3.7. | Измерительный трансформатор напряжения
3.7.1 | Трансформатор напряжения емкостной TEMP 550 | TRENCH (Канада) | 500 |  | 1 | емкость 4650 пФ, 3-х обмот., класс точ.0,2/3Р/0,2
3.7.2 | Трансформатор напряжения электромагнитный SVS 550/5L | TRENCH (Германия) | 500 |  | 1 | 3-х обмот, класс точ.0,2/3Р/0,2
3.7.3 | НТ типа TJP 4.1 | АВВ | 10 кВ | указать | 1 | 10 000/100 В
3.7.4 | ЗНОГ -110 | АО "ПО""МЗ" "Молния"" | 110 | 1 | 1 | номинальное первичное напряжение 110 √ 3 кВ; номинальное вторичное напряжение: - осн. обм. 0,1/ √ 3 кВ; - доп. обм. 0,1 кВ.
3.7.5 | СРВ-550 | АВВ | 500 | 1 | 1 | 500000:√3/100/100:√3
3.8. | Ограничитель перенапряжений
3.8.1. | ОПН/TEL-6 | Таврида Электрик | 6 | указать | 1
4 | Компенсирующие устройства
4.1. | Батарея статических конденсаторов
4.2. | Синхронный компенсатор
4.3. | Асинхронизированный компенсатор
4.4. | Статический тиристорный компенсатор
4.5. | Шунтирующий реактор, управляемый шунтирующий реактор
4.6. | Токоограничивающий реактор (масляные, сухие и др.)
4.7. | Дугогасящий реактор (с плавным, ступенчатым регулированием и др.)
5 | Шкафы РУ НН, трансформаторные подстанции
5.1. | Ячейка КСО
5.2. | Ячейка КРУН
5.3. | Ячейка КРУ
5.4. | КТП (киосковая, блочно-модульная, мачтовая, столбовая, внутренней установки, бетонная)
6 | Кабельная линия
6.1. | Кабель силовой (3 фазы)
6.2. | Комплект муфт для 3 фаз
7 | Прочее оборудование и системы питания
7.1. | Шинная опора
7.1.1. | ШО-500 | АВВ | 500 | 1 | 1 | 500 кВ
7.2. | Оборудование ВЧ-связи (конденсатор связи, ВЧ-заградитель, фильтр присоединения, ШОН и др.)
7.2.1. | Заградитель | АВВ | 330 | указать | 1-ф | L=1 мГн 2000 А
7.2.1. | Фильтр присоединения | АВВ | 330 |  | 1-ф | 60-1000 кГц 7000пФ
7.3. | Система собственных нужд подстанции (ЩСН и др.)
7.3.1 | Электропривод насосов СнПНД | Danfoss | 0,4 кВ | указать | 3 фазное исполнение | "Danfoss FS-202 AQUA" 55 кВт
7.3.2 | Устройства плавного пуска | Шнайдер-Электрик | 6кВ | указать | 3 | 3 шт: N=4000кВт, Iном=444А. 2шт: N=5000кВт, Iном=548А
7.4. | Система оперативного постоянного тока (ЩПТ, аккумуляторная батарея и др.)
7.4.1 | Аккумуляторная батарея с дкумя зарядно-выпрямительными устройствами, разрядным устройством и стабилизатором напряжения | Концерн Exide Technologics (Германия) | 0.4 | указать | Малообслуживаемая | Сухозаряженная, закрытая свинцово-кислотная, сопротивление 0.169 мОм, емкость 1000Ач, 2В элемент, габариты банки 328х268х590
7.4.2 | Аккумуляторная батарея 12GroE-1200 с устройством заряда-подзаряда УЗП-320 и системой стабилизации постоянного тока УТСП-М800 | Концерн Exide (Германия) | 0.22 |  | Малообслуживаемая | Герметичная,свинцово-кислотная,с намазными пластинами большой поверхности типа"Планте", емкость 1200 а/ч., 2,2В на элемент, срок службы 25 лет.
7.4.3 | Электролизная установка HySTAT 10/10 | АО «Гидродженикс Юроп Н.В.» |  |  |  | 10 Нм3/ч
7.5. | Частотно-регулируемые приводы
7.5.1 | Частотно-регулируемый привод ATV-51 | Шнайдер-Электрик | 0,4 кВ |  |  | 0,4кВ, 18,5 кВт
7.5.2 | Частотно-регулируемый привод ATV-51 | Шнайдер-Электрик | 0,4 кВ |  |  | 0,4кВ, 40 кВт
7.5.3 | Частотно-регулируемый привод ATV-51 | Шнайдер-Электрик | 0,4 кВ |  |  | 0,4кВ, 37 кВт
7.5.4 | Частотно-регулируемый привод ATV-61 | Шнайдер-Электрик | 0,4 кВ |  |  | 0,4кВ, 55 кВт

## ТМО
Тепломеханическое импортное оборудование для возможного замещения отечественными образцами по российским генерирующим активам Группы "Интер РАО"
№ | Наименование, тип, марка, аналог | Производитель оборудования/Страна производства | Основные технические характеристики
1 | 2 | 3 | 4
1 | Турбоустановки
1.1. | Газотурбинные установки
1.1.1 | SGT-800 и запасные части для данного типа турбин | Siemens Industrial Turbomashinary AB, Швеция | Номинальная электрическая мощность 45 - 47 МВт
1.1.2 | SGT-700 и запасные части для данного типа турбин | Siemens Industrial Turbomashinary AB, Швеция | Номинальная электрическая мощность 30 - 45 МВт
1.1.3 | SGT-A35RB | SIEMENS, Германия | Номинальная электрическая мощность 50 - 65 МВт
1.1.4 | Н-100 | Mitsubishi Hitachi Power, Япония | Номинальная электрическая мощность 100 - 110 МВт
1.1.6 | SGT5-2000E | SIEMENS, Германия | Номинальная электрическая мощность 150 - 185 МВт
1.1.5 | SGT5-4000F | SIEMENS, Германия | Номинальная электрическая мощность 300 - 330 МВт
1.2. | Паротурбинные установки
1.3. | Котельное оборудование
1.3.1 | Паропроводы "острого" пара и промперегрева | ПрАТ "ТММ-ЕНЕРГОБУД" | Р-25,0 МПа и Т-600°С диаметр 457х65 жаропрочная сталь Р-91 (X10CrMoVNb9-1) по стандарту США. ресурс работы паропровода 200 000 часов и более
1.3.3 | Регулятор Nihon Koso 530D Ду250 Ру23,5 | Koso , Япония | Ду250 Ру23,5
1.4. | Диезль-генераторная установка
1.4.1 | Диезль-генераторная установка типа Caterpillar C175-20 (50 Гц) | Caterpillar, США | Номинальная электрическая мощность 5 - 15 МВт
1.5. | Установка компрессорная
1.5.1 | Фильтр-пресс Diefenbach DE 650 50pp KA-C1 | Diefenbach, Германия | Q=1,5 м3/ч (с площадкой и системой выгрузки), N=42 кВт
1.5.2 | Компрессор Chicago Pneumatic CHRF NS12BFT | Chicago Pneumatic, США | Q=255 л/мин, H=10 бар, N=1,5 кВт
1.5.3 | Винтовой компрессор с прямым приводом COAIRE | Винтовые компрессор с прямым приводом COAIRE завода Kyungwon, Корея. | AS151; Производительность 22.3 м3/мин4 максимальное рабочее давление 7бар; номинальная мощность 110 КВт;
1.5.4 | Компрессорный Агрегат ARF-L-2FC-2.2Y | BITZER (Германия) | Холодпроизводительность 2кВт, Температура кипения -15°С, Температура конденсации +45°С; Напряжение питания: 400В
1.5.5 | Комплект расходных материалов для ГДК EGSI-S-370 | Enerproject | запчасти
2 | Вспомогательное оборудование
2.1. | Теплообменниики
2.1.1 | ПСВ-500-3-23 (черт. СТ-12310ф -СБ) | Альфа-Лаваль | Подогреватель сетевой воды вертикальный поверхностью теплообмена 500 м2 , рабочим (избыточным) давлением в паровом пространстве 0,29 МПа и рабочим (избыточным) давлением воды в трубной системе 2,26 МПа, в комплекте с ответными переходными фланцами 500х400 на входе и выходе сетевой воды, с регулирующим клапаном РК-18627 ТУ 108.880-79
2.2. | Емкости
2.3. | Насосное и компрессорное оборудование
2.3.1 | Агрегат электронасосный АПД 650-160-2 (аналогов нет) | ПАО "Сумский завод насосного и энергетического машиностраения "Насосэнергомаш" Украина | производительность 650 м3/ч, напор подачи 160 м, режим работы непрерывный
2.3.2 | Агрегат электронасосный типа АПД 650 -160 | Сумской завод "Насосэнергомаш". Украина | Центробежный, горизонтальный, одноступенчатый, с рабочим колесом двухстороннего входа, с подшипниками скольжения с кольцевой смазкой и концевыми уплотнениями сальникового типа, с приводом от электродвигателя. Патрубки направлены горизонтально, в противоположные стороны. Марка Подача, м3/ч Напор, м Частота вращения, об/мин Потребляемая мощность насоса, кВт 1 ПД 650-160 650 158 2980 324
2.3.3 | Агрегат насосный КСВ-320-160-2 | Украина | Производительность (м³/ч) 320; Напор (м) 160/100; Мощность (кВт) 250; Частота вращения (об/мин) 1500; Тип насоса КсВ
2.3.4 | Агрегат насосный КС-80-155-2 | Украина | Производительность (м³/ч) 50; Напор (м) 155; Мощность (кВт) 55; Частота вращения (об/мин) 3000; Тип насоса Кс
2.3.5 | Агрегат насосный КСВ 125-55 | Украина | Производительность (м³/ч) 125; Напор (м) 55; Мощность (кВт) 30; Частота вращения (об/мин) 3000; Тип насоса КсВ
2.3.6 | Агрегат насосный КС-50-55-2 | Украина | Производительность (м³/ч) 50; Напор (м) 55; Мощность (кВт) 15; Частота вращения (об/мин) 3000; Тип насоса КсВ
2.3.7 | Агрегат насосный СД 32-40 | Украина | Производительность (м³/ч) 32; Напор (м) 40; Мощность (кВт) 11Частота вращения (об/мин) 3000; Тип насоса фекальный
2.3.8 | Агрегат насосный КСВ 200-130 б | Украина | Производительность (м³/ч) 200; Напор (м) 130; Мощность (кВт) 110; Частота вращения (об/мин) 3000; Тип насоса КсВ
2.3.9 | Агрегат насосный КСВ 200-130 б | Украина | Производительность (м³/ч) 200; Напор (м) 130; Мощность (кВт) 110; Частота вращения (об/мин) 3000; Тип насоса КсВ
2.3.10 | Агрегат насосный НД 1,0 40/25 Д14А | Украина | Подача (л/ч) 40, Давление (атм) 25
2.3.11 | Агрегат насосный НД 2,5 1000/16 | Латвия | Подача (л/ч) 1000, Давление (атм) 16
2.3.12 | Агрегат насосный НД 2,5 1000/16 | Латвия | Подача (л/ч) 1000, Давление (атм) 16
2.3.13 | Агрегат насосный НД 2,5 1000/16 | Латвия | Подача (л/ч) 1000, Давление (атм) 16
2.3.14 | Агрегат насосный НД 2,5 1000/16 | Латвия | Подача (л/ч) 1000, Давление (атм) 16
2.3.15 | Агрегат насосный НД 2,5 1600/16 | Латвия | Подача (л/ч) 1600, Давление (атм) 16
2.3.16 | Агрегат насосный НД 2,5 100/10 | Латвия | Подача (л/ч) 100, Давление (атм) 10
2.3.17 | Агрегат насосный НД 1,0 э 40/25 К13А | Латвия | Подача (л/ч) 40, Давление (атм) 25
2.3.18 | Агрегат насосный НД 1,0 э 40/25 К13А | Латвия | Подача (л/ч) 40, Давление (атм) 25
2.3.19 | Агрегат насосный НД 0,5 э 100/10 К13А | Латвия | Подача (л/ч) 100, Давление (атм) 10
2.3.20 | Агрегат насосный НД 2,5 100/10 К14А | Латвия | Подача (л/ч) 100, Давление (атм) 10
2.3.21 | Агрегат насосный НД 2,5 2500/10 | Латвия | Подача (л/ч) 2500, Давление (атм) 10
2.3.22 | Насос для перекачки химически-агрессивных сред типа Saturn ZGS4*3*10V1GMTR8 | ARGAL (Италия) | Напор – 80 м; Производительность 100 м³/ч; Исполнение корпуса - пластик; Двигатель IP55, Class F, 3 фазный, 2900 об/мин, общепромышленный, 2 полюса; Мощность - 45 кВТ. Напряжение – 400В, частота 50ГЦ; Среда – оляная кислота. Температура – 90 0С.
2.3.23 | Насос подачи шламовых вод в сгуститель NOVA ROTORS DN20L1 | NOVA ROTORS (Италия) | Q=5-35 м3/ч, Н=6 бар, N=4,5 кВт
2.3.24 | Насос заполнения емкости усреднения пульпы NOVA ROTORS DN20L1 | NOVA ROTORS (Италия) | Q=5- 35 м3/ч, Н=6 бар, N=4,5 кВт
2.3.25 | Насос заполнения фильтр-пресса NOVA ROTORS DN20L1-10K2/SIZE060 | NOVA ROTORS (Италия) | Q=5-35 м3/ч, Н=6 бар, N=15 кВт
2.3.26 | Насос отвода фильтрата Calpeda MXH 1604/A, | Calpeda (Италия) | Q=12 м3/ч, Н=4бар, N=4 кВт
2.3.27 | Насос S1.80.125.500.4.62.Н.Н.398.GND | Дания | Q-450М3/ч; Н=46м
2.3.28 | Насос S1.80125.300.4.62Н.D.338.G.N.D. | Дания | Q-225м3/ч; H=27 м
2.3.29 | Регулируемая гидромуфта типа 620 SVNL 33 G | Voith Turbo, Германия | Напорное P= 50 - 195 кг\см2. Max. напорное P= 230 кг\см2 Расход воды на котёл от G=130 - 580 т/ч. Непрерывная работа агрегата не менее 60 суток. Наработка агрегата в течении не менее 5000 часов в год. Нагружение насоса до номинальной производительности и давления не более t=10 сек. Разворот насоса при температуре рабочего масла от t0 = 5 0С Пределы регулирования частоты вращения 4:1 Максимальная выходная скорость не менее n=2888 об/мин. Передаваемое усилие для привода насоса из расчета мощности электродвигателя N=5000 кВт Расход охлаждающей воды – не более G= 58 м3/ч при максимальной температуре охлаждающей среды, работа с температурой воды на входе до t= +30°С Работа гидромуфты на масле Тп-22с. Ревизия гидромуфты 1 раз в 6 лет Срок службы 25 лет
2.3.30 | ПЭН ВД типа HGC 5/9 | HGC 5/9 фирмы «KSB» с регулируемыми гидромуфтами «Voith» | Номинальная производительность - 86 кг/с; Номинальный напор - 11,34 МПа; Рабочая зона по расходу - 17,5÷77,7 кг/с; Температура перекачиваемой воды - 165 ˚С; КПД насоса - 78,9 %; Мощность насоса - 1223,7 кВт.
2.3.31 | Насос центробежный с магнитной муфтой TMR G3 36.30-Р-GF-V-R2-2-E-N-3 | Lutz-Pumpen (Германия) | 11 Квт, 2900 об/мин., 400 В, 32 м3/час
2.4. | Арматура, привода, электрические двигатели
2.4.1 | Электропривода типа MODACT MON | ZPA Pecky (Чехия) | Электроприводы присоединяются к арматуре по ОСТ 26-07-763-73 Наличие пластичной смазки Блок указателя положения электропривода должен быть выполнен в виде механического счетчика Все электропривода должны быть оснащены электродвигателем переменного тока для работы в трёхфазной электрической сети (3х380В) Степень защиты IP55 1 тип электроприводов с характеристиками (момент - 630Нм, частота вращения - 63 об/мин, мощность двигателя - 3 кВт) 2 тип электроприводов с характеристиками (момент - 120Нм, частота вращения - 25 об/мин, мощность двигателя - 0,37 кВт) 3 тип электроприводов с характеристиками (момент - 400Нм, частота вращения - 40 об/мин, мощность двигателя - 1,8 кВт)
2.4.2 | Блоки управления AUMA | Auma Riester GmbH & Co. KG (Германия) | Запасные части для установленных электроприводов фирмы AUMA Напряжение - 380В Управление: дискретное - 24 DC; аналоговое - 4-20 мА
2.4.3 | Атомно-абсорбционный спектрометр PerkinElmer-модель AAnalyst 400 | США | Спектральный диапазон: 190-870нм, диапазон измерений оптической плотности: 0-2 Б, спектральная ширина входной/выходной щелей: 2,7/0,45; 0,6; 0,8; 1,05; 1,35; 1,8 и 1,8/0,6; 1,35, пределы погрешности в диапазоне 0,005-0,05Б: ±20%, 0,050-0,5Б: ±10%; 0,5-2,0Б: ±5%, пределы обнаружения: пламенная атомизация, электротермическая атомизация: 0,15-50 0,004-4 мкг/дм, габаритные размеры (ШхГхВ): 700х650х650 мм, масса: 49 кг, напряжение 220 (+5%/-10%) В, частота: 50 ±0,3 Гц, потребляемая мощность 300 ВА, условия эксплуатации: температура 15-35 ºС, относительная влажность: 20-80%, атмосферное давление 87-104 кПа
2.4.4 | Дробилка СМ-170-В (2 шт) | Германия | Габаритные размеры - 2380×2380×1900мм; Вес - 11.00т
2.5. | Насосное оборудование
| НS 350х250х498/458 5/1-F-A- ВВVP | GRUNDFOS | G=1250 м3/ч, H=70 м.в.ст., Pвс до 10 кгс/см2.
2.6. | Арматура, привода, электрические двигатели
2.6.1 | Частотный преобразователь VLT AQUA DRIVE FC202 | Danfoss | 355 кВт
2.6.2 | Система управления группой насосных агрегатов | Danfoss
2.6.3 | Кран шаровой редуцированный под приварку PN25, Ду300мм (NAVAL 284 478) | NAVAL | PN25, Ду300мм
2.6.4 | Кран шаровой редуцированный под приварку PN25, Ду250мм (NAVAL 284 477) | NAVAL | PN25, Ду250мм
2.6.5 | Кран шаровой редуцированный под приварку PN25, Ду150мм (NAVAL 284 474) | NAVAL | PN25, Ду150мм
2.6.6 | Кран шаровой редуцированныйпод приварку PN 40, Ду50мм (NAVAL 284 409) | NAVAL | PN40, Ду50мм
2.6.7 | Кран шаровой редуцированный под приварку PN 25, Ду80мм (NAVAL 284 411) | NAVAL | PN25, Ду80мм
2.6.8 | Кран шаровой редуцированный под приварку PN25, Ду100мм (NAVAL 284 412) | NAVAL | PN25, Ду100мм
2.6.9 | Электропривод для крана Ду250мм Аума SA07.5-GS100.3 | AUMA
2.6.10 | Кран шаровой редуцированный под приварку PN25, Ду400мм (NAVAL 284 47) | NAVAL | PN25, Ду400мм
2.6.11 | Кран шаровой редуцированныйпод приварку PN 40, Ду25мм (NAVAL 284 406) | NAVAL | PN40, Ду25мм
2.6.12 | Кран шаровой редуцированныйпод приварку PN 40, Ду40мм (NAVAL 284 408) | NAVAL | PN40, Ду40мм
2.6.13 | Кран шаровой редуцированныйпод приварку PN 40, Ду50мм (NAVAL 284 409) | NAVAL | PN40, Ду50мм
2.6.14 | Кран шаровой редуцированный под приварку PN25, Ду100мм (NAVAL 284 412) | NAVAL | PN25, Ду100мм
2.6.15 | Кран шаровой редуцированный под приварку PN25, Ду200мм (NAVAL 284 456) | NAVAL | PN25, Ду200мм
2.6.16 | Кран шаровой редуцированный под приварку PN25, Ду300мм (NAVAL 284 478) | NAVAL | PN25, Ду300мм
2.6.17 | Кран шаровой редуцированный под приварку PN25, Ду500мм (NAVAL 284 480) | NAVAL | PN25, Ду500мм
2.6.18 | Кран шаровой редуцированный под приварку PN25, Ду600мм (NAVAL 284 481) | NAVAL | PN25, Ду600мм
2.6.19 | Электропривод для крана Ду600мм Аума SA07.5-GS200/GZ16 | AUMA
2.6.20 | Электропривод для крана Ду500мм Аума SA07.5-GS200/GZ25 | AUMA
2.6.21 | Мотопомпа бензиновая для грязной воды Honda WT-30X | Honda
2.6.22 | Электростанция бензиновая Briggs&Stratton ProMax 7500-3 | Briggs&Stratton
2.6.23 | Измеритель параметров электроизоляции Sonel MIC-2505 | Sonel
2.6.24 | Мотопомпа бензиновая для грязной воды Honda WT-20X | Honda/Япония
2.6.25 | Плоскорукавный фильтр с рециркуляцией | "LUHR FILTER GmbH"/Германия | Виды, объемы и стоимость работ уточняются сторонами после выдачи утвержденной Заказчиком проектно-сметной документации (стадия Р).
2.6.26 | Шнековый вагонный пробоотборник UNI-SAMPLER | США | Габаритные размеры - 10668×2413×3658мм; Вес - 15,580т Грузоподъемность стрелы шнека - 2300кг
2.7 | Приборы и приспособления
2.7.1 | Комплект для выверки геометрии оборудования Fixturlaser Geo Base edition XA XAD | Fixturlaser AB, Швеция | Выверка отверстий (полуотверстий) диамметром от 300 до 1600 мм.

## АСУ_РЗА_IT
Импортное оборудование АСУ, РЗА, системы связи и ИТ-системыдля возможного замещения отечественными образцами по российским генерирующим активам Группы "Интер РАО"
№ | Наименование, тип, марка, аналог | Производитель оборудования (что выбрано) | Технические характеристики
1 | 2 | 3 | 4
1 | АСУТП
1.1. | Программно-технические комплексы автоматизированных систем управления
1.1.1 | Оборудование миграции SPPA-T3000 | Siemens AG (Германия) | Характеристики оборудования определяет подрядчик на стадии разработки проекта
1.1.2 | Шкаф серверный | Siemens, Fujitsu | Сеть: 100МВ/1Гб DTS: GPS резервированный Серверы: Fujitsu RX 200S6
1.1.3 | ПТК АСУ ТП ГТУ нижнего уровня. Simatic PCS-7 | SIEMENS | объектов управления - 65, входных дискретных сигналов - 442, выходных дискретных сигналов - 220, входных аналоговых сигналов - 177, выходных аналоговых сигналов - 30.
1.1.4 | ПТК АСУ ТП верхнего уровня - ОМ-650 | Сименс | мощности достаточные для хранения более 12000 исходных технологических параметров и более 2000 расчетных величин
1.1.5 | ПТК АСУ ТП верхнего уровня - ОМ-650 | Сименс | мощности достаточные для хранения более 12000 исходных технологических параметров и более 2000 расчетных величин
1.1.6 | ПТК АСУ ТП ГТУ нижнего уровня. Simatic PCS-7, ТПТС - 51 | Сименс, ВНИИА им.Духова | объектов управления - 65, входных дискретных сигналов - 442, выходных дискретных сигналов - 220, входных аналоговых сигналов - 177, выходных аналоговых сигналов - 30.
1.1.7 | ПТК АСУ ТП верхнего уровня - ОМ-650 | Сименс | мощности достаточные для хранения более 12000 исходных технологических параметров и более 2000 расчетных величин
1.1.8 | ПТК "Текон" | Danfos, Тайвань, Китай | Общее количество сигналов 839 (аналоговые - 53, дискретные - 451, дискретные управляющие 335)
1.1.9 | ПТК "Текон" | Danfos, Тайвань, Китай | Автоматизированная система управления III категории технической сложности с количеством каналов 1008
1.1.10 | Комплект оборудования для связи с ПТК Simatic | Siemens | протокол Profibas
1.2.19 | SPPA-3000 с модулями ввода - вывода данных | Siemens | Контроллер: H - система 416-5Н
1.1.12 | САУ ГДК 1,2 | Alen Bredly
1.2. | Шкафы с контроллерами, УСО
1.2.1 | КЭР АТ блока 9 ПБСГ | Simens (Германия) | Блок питания SITOP POWER 20; Модуль резервирования блоков питания SITOP POWER 40; Дублированный контролер SIMATIC PCS7, Cтанция автоматизации AS7-417-4H; Станция распределенного ввода-вывода ЕТ-200М; Коммутатор Ethernet Scalance X208; Модуль вывода дискретных сигналов 6ЕS7322-1BLOO-0AAO; Модуль ввода дискретных сигналов 6ЕS7321-1BLOO-0AAO; Модуль ввода дискретных сигналов 6ЕS7321-1BH02-0AAO; Модуль ввода аналоговых сигналов 4-20 мА 6ЕS7331-7KF02-OABO; Блок питания SITOP POWER 220/-24В 10А; Модуль резервирования блоков питания SITOP POWER 6ЕР1961-3ВА20; Сенсорная панель оператора 6АV6642-OBAO1-1AX1; Резервированная сборка IM153-2HF; Активный шинный модуль 6ЕS7195-7HBOO-OXAO; Профильная шина S7-300 6ES7390-1AE80-OAAO; Модуль ввода аналоговых сигналов 6ЕS7331-7KF02-OABO; Модуль ввода дискретных входных сигналов 6ЕS7321-1BH02-0AAO; Модуль ввода дискретных выходных сигналов 6ЕS7322-1BH01-0AAO.
1.2.2 | КЭР АТ блока 9 ПБСГ | Phoenix Contact (Германия) | Реле промежуточное Phoenix contact PLC-RSC-230 UC/21; Реле промежуточное Phoenix contact PLC-RSC-230 UC/21-21; Адаптер VARIOFACE-V8 PLC-V8/FLK14/out; Интерфейсный модуль UM 45-2FLK 14/S7; Интерфейс PLC PLC-RSC-24DC/21; Интерфейс PLC PLC-RSC-230UC/21; Интерфейс PLC PLC-OSC-24DC/48DC/100.
1.2.3 | КЭР АТ блока 9 ПБСГ | APC (США) | Переключатель питания Rack Automatik Trasfer Switch AP7723 16A/230V
1.2.4 | КЭР АТ блока 9 ПБСГ | D-Link (Тайвань) | Коммутатор Ethernet AT-SSFS 708
1.2.5 | КЭР АТ блока 9 ПБСГ | Liebert (США) | Источник бесперебойного питания модульный GXT2-6000RT-230; Внешняя дополнительная батареяGXT2-240VBATT.
1.2.6 | ЭЧСР ТГ11 | Beckhoff (Германия) | KL2408-8 DO 24 V DC; KL1488-8 digital inputs 24V DC, negative switching; KL3468-8 analogl inputs 0…10V, 12 bit, 1-wire system; KL3468-8 analogl inputs 0…10V, 12 bit, 1-wire system; KL3404-4 analogl inputs -10V …+10V, 12 bit, 4x2-wire system; KL2408-8 DO 24 V DC; KL4418-8 analogl outputs 0…20 mA, 12 bit, 1-wire system; KL4424-4 analogl outputs 4…20 mA, 12 bit, 4x2-wire system; CX1500-M520-DeviceNet master interface module; Cx1000-0000-CPU, 32 Mbyte, no o/s, no TwinCAT.
1.2.7 | Шкафы с контроллерами, УСО на БЛ№10 | ATEN (Германия) | KVM-переключатель ATEN ATEN CE800
1.2.8 | Шкафы с контроллерами, УСО на БЛ№10 | EPRO (Германия) | Монитор числа оборотов с чифровым дисплеем ММS 63500; Клемный адаптер 25pol, SUB D
1.2.9 | Шкафы с контроллерами, УСО на БЛ№10 | Phoenix Contact (Германия) | Источник бесперебойного питания модульный UPS-CP-6KVA/240AC 6000BA, 220B; Внешний аккумуляторный блок UPS-CP-BAT 4,5/6KVA-P5
1.2.10 | Шкафы с контроллерами, УСО на БЛ№10 | Simens (Германия) | Блок питания SITOP PSU100M 24/20A 6EP1336-3BA10 220B, 20A
1.2.11 | Шкафы с контроллерами, УСО на БЛ№10 | APC (США) | Источник бесперебойного питания UPS Smart APC 1000 19
1.2.12 | Шкафы с контроллерами, УСО на БЛ№10 | Cisco (США) | Коммутатор Ethernet на 24 порта; Маршрутизатор Ethernet (firewall).
1.2.13 | Шкафы с контроллерами, УСО на БЛ№10 | Control Techniques (США) | Сервоусилитель Epsilon EP Base Servo Drive TP209-BOO-ENOO; Фильтр Corcom 20EQ1, AC Line Filter (EP 209) 960308-01.
1.2.14 | Шкафы с контроллерами, УСО на БЛ№10 | OOO"Emerson" (США) | Модуль регистрации событий электронный 1С31233G01; Модуль регистрации событий персональный 1С31238Н01; Модуль дискретного вывода электронный 1С31122G01; Модуль дискретного вывода персональный 1С31125G01; Модуль аналогового ввода 4-20 мА, высокоскор, 8 каналов электронный 5Х00070G01; Модуль аналогового ввода 4-20 мА, высокоскор, 8 каналов персональный 1С31227G01; Модуль аналогового ввода сигнала термоэлектрического преобразователя электронный 5Х00070G04; Модуль аналогового ввода сигнала термоэлектрического преобразователя персональный 1С31116G04; Модуль ввода сигнала термосопративления электронный 5Х00119G01; Модуль ввода сигнала термосопративления персональный 5Х00121G01; Дублированный конролер Ovation; Блок питания Ovation; Модуль распределения питания; ROP-панель; Базовый модуль; Терминал левой ветки; Терминал правой ветки; Модуль регистрации событий электронный 1С31233G01; Модуль регистрации событий персональный 1С31238Н01; Модуль дискретного вывода электронный 1С31122G01; Модуль дискретного вывода персональный 1С31125G01; Модуль аналогового вывода 0-20 мА электронный 1С31129G03; Модуль аналогового вывода 0-20 мА персональный 1С31132G01; Модуль аналогового ввода 4-20 мА, высокоскор, 8 каналов электронный 5Х00070G01; Модуль аналогового ввода 4-20 мА, высокоскор, 8 каналов персональный 1С31227G01; Модуль управления сервоприводом электронный 1С31199G01; Модуль управления сервоприводом персональный 1С31201G01; Модуль ввода с датчика скорости электронный 1С31189G01; Модуль ввода с датчика скорости персональный 1С31192G01.
1.2.15 | Шкафы с контроллерами, УСО | MOXA (Тайвань) | Комплект сетевого оборудования Ethernet-коммутатор MOXA EDS-316
1.2.16 | Модуль аналогово ввода SIEMENS (6ES7331-7KF02-0AB0) | SIEMENS | Модуль аналогово ввода SIEMENS (6ES7331-7KF02-0AB0)
1.2.17 | Модуль Siemens SM331(AI8 x 16 bit) арт. 6ES7331-7NF10-0AB0 | SIEMENS | Модуль Siemens SM331(AI8 x 16 bit) арт. 6ES7331-7NF10-0AB0
1.2.18 | Многосоставные проекционные жидкокристаллические экраны | SAMSUNG | Диагональ не менее 100 дюймов
1.2.20 | Контроллерное оборудование TREI-5B-05 | "ТРЭИ ГмбХ" | Процессорный модуль, модули ввода-вывода токовых, температурных и дискретных сигналов
1.2.21 | Контроллерное оборудование TREI-5B-04 | "ТРЭИ ГмбХ" | Процессорный модуль, модули ввода-вывода токовых, температурных и дискретных сигналов
1.2.22 | Стойка контрольно-измерительная Вибробит-300 | НПП "Вибробит", Тайвань, Китай | Модули контроля (измерительные, питания, логики, проверки)
1.2.23 | Контроллерное оборудование ICP DAS. Аналог - контроллерное оборудование TREI-5B-05 | Компания ICP DAS (Китай) | Процессорный модуль, модули ввода-вывода токовых, температурных и дискретных сигналов
1.2.24 | Контроллерное оборудование TREI-5B-05 | "ТРЭИ ГмбХ" | Процессорный модуль, модули ввода-вывода токовых, температурных и дискретных сигналов
1.2.25 | Система вибрационного мониторинга и механических величин "Сивок" | ООО "Электрон", Тайвань, Китай | Модули контроля (измерительные, питания, логики, проверки)
1.2.26 | Контроллерное оборудование TREI-5B-05 | "ТРЭИ ГмбХ" | Процессорный модуль, модули ввода-вывода токовых, температурных и дискретных сигналов
1.2.27 | Шкафы с контроллерами, УСО
1.2.28 | Корректор СПТ-960 | НПП "Логика", Тайвань, Китай | вычислитель тепловой энергии
1.2.29 | Шкаф частотного преобразователя ШСА-1-ПО55-IP54 | ООО "Тракт-Автоматика", Danfos, Тайвань, Китай | Преобразователь частоты Danfos FC 202 AQUA, 55Квт, 380В,IP21;Входной фильтр du¦dt Danfos 55Квт; Комплектсиловой и второичной аппаратуры;Приточная вентиляция;размеры 600*2100*600 мм,вес 150кг, степень защиты не ниже IP54
1.2.30 | Шкаф управления насосами ШСА-9-ХХХХ-IP65 | ООО "Тракт-Автоматика", Danfos, Тайвань, Китай | количество подключаемых насосов 3шт, размеры 600*600*214мм степень защиты IP65 сенсорная панель управления
1.2.31 | Шкаф частотного преобразователя ШСА-1-ПО55-IP54 | ICP DAS (КНР) | Преобразователь частоты Danfos FC 202 AQUA, 55Квт, 380В,IP21;Входной фильтр du¦dt Danfos 55Квт; Комплектсиловой и второичной аппаратуры;Приточная вентиляция;размеры 600*2100*600 мм,вес 150кг, степень защиты не ниже IP54
1.2.32 | Шкаф управления насосами ШСА-9-ХХХХ-IP65 | Россия | Количество подключаемых насосов 3шт, размеры 600*600*214мм степень защиты IP65 сенсорная панель управления
1.2.33 | Шкафы УСО на базе контроллеров IP-8847 | ICP DAS (КНР) | Основные характеристики контроллера iP-8847: Процессор: 80186-совместимый, 80 МГц Операционная система: MiniOS7 Программное обеспечение для разработки: ISaGRAF Версия 3: IEC 61131-3 standard. Языки: LD, ST, FBD, SFC, IL & FC Оперативная память: 768 кб FLASH память: 512 кб Кол-во слотов: 8 Последовательный интерфейс: 2xRS232, RS485, RS232/RS485 Число портов Ethernet: 2, 10/100 Base-TX Рабочая температура: от -25°C до +75°C Влажность: 10 ~ 90%, без конденсации Входное напряжение: +10 В ~ +30В Изоляция: 1 кВ Потребляемая мощность: 7.2 Вт (0.3A@24V) Описание iP-8847: iP-8847 является РС-совместимым промышленным контроллером на базе MS DOS совместимой операционной системы со встроенным ISaGRAF Версия 3, с 8 слотами расширения для модулей серий I-8K/I-87K высокого профиля.
1.2.34 | Шкаф 1350500 | Rittal | 500*500*300мм
1.2.35 | Шкаф приборный утепленный | ООО "Эй-Си Электроникс" | Приборный бокс с обогревом
2 | Телемеханика
2.1 | АИИС КУЭ | Серверное оборудование: компании IBM, Intel, AMD (США)
3 | Релейная защита и автоматика
3.1. | Шкафы релейной защиты и автоматики
| Шкаф защиты ВЛ, Тр, УШР | указать | указать
3.1.1 | Шкаф защиты ВЛ 330 кВ Л-473 Комплект 1 | Siemens | ДЗЛ, КСЗ, АУВ, УРОВ,АПВ, ЗНР,
3.1.2 | Шкаф защиты ВЛ 330 кВ Л-473 Комплект 2 | Siemens | ДЗЛ, КСЗ, АУВ, УРОВ,АПВ, ЗНР,
3.1.3 | Шкаф защиты ВЛ 330 кВ Л-477 Комплект 1 | Siemens | ДЗЛ, КСЗ, АУВ, УРОВ,АПВ, ЗНР,
3.1.4 | Шкаф защиты ВЛ 330 кВ Л-477 Комплект 2 | Siemens | ДЗЛ, КСЗ, АУВ, УРОВ,АПВ, ЗНР,
3.1.5 | Шкаф защиты ВЛ 110 кВ Лхт-4 Комплект 1 | Siemens | ДЗЛ, КСЗ, УРОВ,АПВ, ЗНР,
3.1.6 | Шкаф защиты ВЛ 110 кВ Лхт-4 Комплект 2 | Siemens | ДЗЛ, КСЗ, АУВ, УРОВ,АПВ, ЗНР,
3.1.7 | Терминал защиты ЛЭП 7SD522 | Siemens
3.1.8 | Терминал автоматики ЛЭП 6MD664 | Siemens
3.1.9 | Терминал защиты ЛЭП 7SD522 | Siemens
3.1.10 | Терминал автоматики ЛЭП 6MD664 | Siemens
3.2. | Отдельные устройства
3.2.1 | Шкаф ПА ВЛ 330 кВ Л-473 | Siemens | ФОЛ, АЛАР
3.2.2 | Шкаф ПА ВЛ 330 кВ Л-473 | АВВ | ВЧ-свяь
3.2.3 | Шкаф ПА ВЛ 330 кВ Л-477 | Siemens | ФОЛ, АЛАР
3.2.4 | LTB Compact 145 | ООО "АВВ" | Iном = 2500 А, Iном.откл = 40 кА (указать)
3.2.5 | Цифровой многофункциональный измерительный преобразователь АЕТ411-11Е. Номинальное напряжение 100В. | Simens Германия
3.2.6 | Шкаф ССПИ ПА 1 - 4 (01.101.725.12-11.03-АК.С1 л.14-17) | Simens Германия
3.2.7 | Реле промежуточное REL-MR-60DC/21AU (Phoenixcontact). | Simens Германия
3.2.8 | Модуль PLC-BSC-230UC/2 (Phoenixcontact). | Simens Германия
3.2.9 | Клемная плата гальванической развязки дискретных сигналов с соединительными шлейфами TBI-24/0C. | Simens Германия
3.2.10 | Модуль ввода дискретных сигналов UNIO96-1. | Simens Германия
3.2.11 | Медиа-конвертер IMC-101-S-SC-T. | Simens Германия
3.2.12 | Стабилизированный блок питания MOXA DR-4524. | Simens Германия
3.2.13 | Модуль резервирования PHOENIX CONTACT QUINT-DIODE/24DC. | Simens Германия
3.2.14 | Цифровой многофункциональный измерительный преобразователь АЕТ411-11Е. номинальное напряжение 100В. | Simens Германия
3.2.15 | Шкаф серверов процессов и БД ПА ЧДА № 132 (01.101.725.12-11.05-АК.С1 л.10-13). | Simens Германия
3.2.16 | Шкаф ССПИ ПА 1 - 5 (01.101.725.12-11.05-АК.С1 л.14-17). | Simens Германия
3.2. | Отдельные устройства
3.2.1 | Видеоэндоскоп PCE VE 350 | PCE Group CO KG, Германия | Разрешение/сенсор (динамический/статический) 320 x 240 / 640 x 480ВидеосенсорCMOSЧастота обновления30 / секОсвещениеавтоБаланс белогофиксированныйПоле зрения/ Угол зрения67 °Глубина поля1,5 ...10см Освещение 4 LED`sДлина кабеля2000 ммДиаметр зондаАртикуляция6 ммв двух плоскостях, 360 град.Радиус изгиба90 ммДисплейэкран 3,5 "TFTИнтерфейсMini-USB 1.1 (AVout / AVin)Память512 MB (Smart-Card)СжатиеMPEG4Формат слайдаJPEG (640 x 480)Видеоформат на выходеNTSC &PALВидеоформатASF (320 x 240)Рабочая температура-10 ... + 60 °CПитание3,7 В литиевые аккумуляторы Вес с сумкой450 гр.
3.2.2 | Измеритель параметров заземляющих устройств MRU-200 | Sonel (Польша) | Класс изоляции двойная, согласно EN 61010-1 и IEC 61557; Категория безопасности III 600В согласно EN 61010-1; Степень защиты корпуса PN-EN 60529IP54; Максимальное напряжение шума (сумма переменного и постоянного тока), при котором ещё могут проводиться измерения 24 В; Максимальное значение тока шума, при котором измерение может быть произведено (с использованием клещей); 3A RMS Частота измерительного тока 125 Гц для сетей 16 2/3 Гц, 50 Гц и 400 Гц 150 Гц для сетей 60 Гц; Измерительное напряжение и ток для 2p U<24В RMS, I≥200мA для R≤2 Ом; Измерительное напряжение для 3p, 4p, 25 или 50 В; Измерительный ток 3p, 4p >200 мA; Максимальное сопротивление измерительных зондов 20 кОм; Индикация тока помех (клещи) ≤0,5 мA; Питание измерителя пакет аккумуляторов SONEL NiMH 4,8В 4,2Aч; Количество измерений сопротивления R 2p >1500 (1 Ом, 2 измерения/мин.); Количество измерений RE >1200 (RE=10Ом, RH=RS=100 Ом, 2 измерения/мин.); Длительность измерения сопротивления для метода 2p <6 секунд; Длительность измерения для остальных методов <8 секунд; Габаритные размеры 288 x 223 x 75 мм; Масса измерителя приблизительно 2 кг; Рабочая температура -10..+50°C; Температура зарядки аккумуляторов +10..+35°С
3.2.3 | Тепловизор SDS HotFind-E8N в комплектации | Тепловизор SDS HotFind-E8N
4 | Сеть передачи данных ВОСП, телефонные станции АТС, эксплуатационные системы связи
4.1 | Meridian-1 opt.11C (модернизация до уровня CS1000E) | Avaya | аппаратное резервирование ситемы двух станций CS1000E: - резервированные сервера (конфигурация НА) – CPPM; - резервированные сигнальные сервера – CPDC; - переход на новую версию ПО 7.6 с объединением всех лицензий 2-х станций; - поддержка телефонов IP Phone 1220, 1230, 1120Е, 1140Е
4.2 | Контроллер | Stlab | одновременная работа 10-ти Ipтелефонов
4.3 | дополнить | указать | указать
4.4
4.5 | EJА510A-EАS9N-09NN/QR/TS4 | YOKOGAWA Япония | Датчик барометрического давления EJА510A с комплектом монтажных частей, 2-х проводная 4-20мА HART
4.6 | EJА530A-EBS9N-09NN/QR/TS4 | YOKOGAWA Япония | Датчик давления EJА530A с комплектом монтажных частей, 2-х проводная 4-20мА HART
4.7 | YOKOGAWA ТВ750G (SWAN Ami Turbitrace) | YOKOGAWA Япония (SWAN Швейцария) | Мутномер TB750G, диапазон измерения 0-100 ед.мутности FNU, токовый выход 4-20мА HART, питание прибора 85-265В АС, 47-63Гц.
4.8 | YOKOGAWA ADMAG AXF080G | YOKOGAWA Япония | Прибор ADMAG для измерения расхода продувочных вод, 2-х проводная 4-20мА HART
4.9 | VEGAPULS 63PS63.XXAFCHKMAT с ответным фланцем со шпильками и прокладкой | VEGA INSTRUMENTS LTD Германия | Уровнемер VEGA радарный для непрерывного измерения уровня агрессивных сред, присоединение фланцевое DN50PN40, 2-х проводная 4-20мА HART
4.10 | VEGAFLEX 67 FX67.XXSFC3HKMAT L=6000мм. с ответным фланцем со шпильками и прокладкой | VEGA INSTRUMENTS LTD Германия | Уровнемер VEGA радарный с направленными микроволнами для непрерывного измерения межфазного уровня агрессивных сред, присоединение фланцевое DN50PN40, 2-х проводная 4-20мА HART
4.11 | VEGAFLEX 67 FX67.XXSFC3HKMAT L=8050мм. с ответным фланцем со шпильками и прокладкой | VEGA INSTRUMENTS LTD Германия | Уровнемер VEGA радарный с направленными микроволнами для непрерывного измерения межфазного уровня агрессивных сред, присоединение фланцевое DN50PN40, 2-х проводная 4-20мА HART
4.12 | EJА530A-EСS9N-09ЕЕ/QR/TS4 | YOKOGAWA Япония | Датчик давления EJA530A с комплектом монтажных частей и разделителем мембранным РМ М20×1.5, 2-х проводная 4-20мА HART
4.13 | VEGAPULS 63PS63.XXAFCHKMAT с ответным фланцем со шпильками и прокладкой | VEGA INSTRUMENTS LTD Германия | Уровнемер VEGA радарный для непрерывного измерения уровня агрессивных сред, присоединение фланцевое DN50PN40, 2-х проводная 4-20мА HART
4.14 | ELETTA DN=50мм., модель FA32 с ответными фланцами со шпильками и прокладками | ELETTA Швеция | Реле протока охлаждающей воды ELETTA DN=50мм., присоединение фланцевое, 2-х проводная 4-20мА HART
4.15 | Электронный блок US-800-М-33-Р-42-RS485-A(ИБП) | ООО "Эй-Си Электроникс" | Жидкость: вода, Тж 40-130С, Р 0,5-1МПа
4.16 | Ультразвуковой преобразователь расхода УПР-1000Ф-СТ20 | ООО "Эй-Си Электроникс" | Ду-1000мм
4.17 | Ультразвуковой преобразователь расхода УПР-900Ф-СТ20 | ООО "Эй-Си Электроникс" | Ду-900мм
4.18 | Датчик давления EJX530A-DCS9N-012DN | Yokogawa | Погрешность измерения ±0,1%
4.19 | Регулировочная турбомуфта "Voith" КП Voith Turbo | Voith Turbo
4.20 | Анализатор дымовых газов Testo | Германия | Параметр измерения/ ДиапазонизмеренийО2 0…25 об. %СО,Н2-комп. 0…10000ппмСОниз, Н2-комп. 0…500ппмNO 0…4000 ппмNOниз 0…300 ппмNO2 0…500 ппмSO2 0…5000 ппмH2S 0…300 ппмСО2-(ИК) 0…50 об. %НС1,2СхНу Природный газ:100…40000 ппмДифференц.Давление 1 -40…40гПаДифференц.Давление 2 -200…200гПаNTC(встроенный) -20…50˚САбсолютное давление (опция, условие: наличие ИК- сенсора) 600…1150 гПаСкорость потока 0…40 м/сТип К (NiCr-Ni) -2001370 ˚С Тип S (Pt10Rh-Pt) 0-1760 ˚С
4.21 | Анализатор жесткости Testomat ECO | Германия | Ж (мкг-экв/л) 0,05 - 2,0
4.22 | Автомобильная рация Motorola DM4601 | Motorola, США
4.23 | Анализатор качества электроэнергии типа Энергомонитор 3.3 Т1
4.24 | Тепловизор SDS HotFind-E8N в комплектации
5 | Системы учета энергоносителей, электроэнергии, АИИСКУЭ, теплоэнергии, газа, воды и др.
5.3 | Шкаф серверный узла АСТУГ | ООО "Emerson" (США) | Контроллер измерительный FloBloss 107; Многоканальный преобразователь MVS205R ; Датчик перепада давления Rosemount модель 3051; Термопрепрбразователь сопротивления серия 0065 Rosemount Pt100; Хроматограф газовый промышленный Analyzer мод.771
5.4 | Расходомер -счетчик OCM pro CF2 | NIVUS GmbH | Возможность измерения расхода в открытых каналах более 35000 м3/час.
6 | ИТ-системы, ПО
6.1 | Аппаратная часть
6.1.1 | Сервер HP DL360p Gen8 8-SFF CTO Server (с расширенной комплектацией) | НР
6.1.2 | Система хранения NetApp FAS2520-R6 (с расширенной комплектацией) | NetApp
6.1.3 | Коммутатор iSCSI Cisco Catalyst 2960X-24TD-L Ethernet Switch | Cisco
6.1.4 | Сервер HP DL360p Gen8 8-SFF CTO Server (с расширенной комплектацией) | НР
6.1.5 | Коммутатор WS-C2960G-24TC-L | Cisco
6.1.6 | Сервер виртуализации HP DL380 | НР | HP DL360p Gen8 8-SFF CTO Server, HP DL360p Gen8 E5-2640v2SDHS FIO Kit, HP DL360p Gen8 E5-2640v2SDHS Kit, HP 16GB 2Rx4 PC3-12800R-11 Kit, HP 146GB 6G SAS 15K 2.5in SC ENT HDD, HP Ethernet 1GbE 4P 331FLR FIO Adptr, HP 1GB FBWC for P-Series Smart Array, HP 2U SFF Easy Install Rail Kit with CMA, HP 460W CS Plat PL Ht Plg Pwr Supply Kit, HP Insight Control ML/DL/BL Bundle E-LTU
6.1.7 | Система хранения NetApp FAS2520-R6 | NetApp | FAS2554,HA,CM,24x2TB,10G,CTL, Rackmount Kit,Swift,4-Post,Square-Hole, Cable,Direct Attach CU SFP+ 10G,0.5M, Cable,Twinax, CU,SFP+,5M,X1962/X1963/X1968, OS Enable,Per-0.1TB,ONTAP,Cap-Stor,1P,-P
6.1.8 | Коммутатор iSCSI | Cisco | Cisco Catalyst 2960X-24TD-L Ethernet Switch
6.1.9 | Шкаф серверный | Cisco | Шкаф серверный 42 U
6.1.10 | HP DL320e Gen8v2, HP DL360e Gen8, Мультиплексор Морион ОГМ-30, Шкаф серверный, Smart-UPS SURTD5000XLI APC, Smart-UPS SURT8000XLI APC, HP Proliant DL160 Gen8, Cisco Catalyst WS-C2960X-48TS-L | Cisco, НР | -
6.1.11 | Xerox WorkCentre 5325, Smart-UPS SURT8000XLI APC, Color Xerox WorkCentre 7225, Cisco Catalyst WS-C2960X-48TS-L | Xerox, НР | -
6.1.12 | HP Proliant DL160 Gen8 | НР | -
6.1.13 | iPF6400, AdvantiXIPC-SYS1-2-A7 | НР | -
6.1.14 | HP Proliant DL160 Gen8 | НР | -
6.1.15 | Сетевая мегапиксельная видеокамера «день-ночь» с вариообъективом AXIS P1344 | AXIS Communications (Швеция) | -
6.1.16 | Управляемые коммутаторы Gigabit Ethernet EDS-510A-3SFP | МОХА (США) | -
6.1.17 | Система хранения данных FAS2554-2TB_ClusterMode | NetApp | емкость 2 TB - подробно конфигурация описана в спецификации
6.1.18 | Коммутатор iSCSI | Cisco | Cisco Catalyst 2960X-24TD-L Ethernet Switch
6.1.19 | Сервер 7914K5G IBM | IBM
6.1.20 | Коммутатор сетевой Cisco | Cisco | WS-C2960XR-48TS-I
6.1.21 | Инженерная система формата А0 | Xerox | Инженерная система лазерная с монохромной печатью и цветным сканированием формата А0 Xerox 6705 Wide Format
6.1.22 | Плоттер струйный А0 | HP | HP DesignJet T920 ePrinter 914 мм (CR354A)
6.1.23 | Сервер виртуализации HP DL380 (3шт.) | Hewlett-Packard Development Company | Количество процессоров - 2, Максимальный объем памяти 768 ГБ, Слоты для памяти- 24 слота DIMM, Тип памяти - Модули PC3-10600 RRDIMM DDR3, 3-12600R RDIMM DDR3, PC3L-10600L RDIMM DDR3 или PC3-10600E UDIMM DDR3, Контроллер хранилища- 1) Smart Array P420i
6.1.24 | Коммутатор iSCSI (Cisco Catalyst 2960X-24TD-L Ethernet Switch) 2шт. | Hewlett-Packard Development Company | Колличество/тип портов - 24 порта 10/100/1000 Gigabit Ethernet﻿, Колличество LAN аплинков - 4 порта SFP, Тип программного обеспечения - Lan Base, Switching bandwidth (Gbps) - 216 Gbps, Flash-память - 128 Mb, Оперативная память DRAM﻿ - 512 Mb, Количество VLAN - 1023
6.1.25 | Система хранения FAS2554-2TB_ClusterMode | Hewlett-Packard Development Company | Максимальная емкость сырого дискового пространства - 576, Максимальное число дисков - 144, Память ECC - 36 ГБ, Максимальный объем Flash Pool - 4 ТБ, Встроенный интерфейс ввода-вывода: UTA 2 (с поддержкой FC 8 Гбит/с, FC 16 Гбит/с, FCoE, Ethernet 10 Гбит/с) - 8, Встроенный интерфейс ввода-вывода: Ethernet 1 Гбит/с - 4
6.1.26 | Сервер HP ProLiant DL380 Gen9 | HP | 2xIntel® Xeon® E5-2603v3; 64GB; 2x146GB SAS; 2xFC HBA; 2x500W
6.1.27 | Коммутатор HP 8/8 SAN Switch | HP | Скорость порта8 Гбит/с Fibre Channel Количество портов(8) портов Fibre Channel 8 активных портов
6.1.28 | СХД FAS2554-2TB | NetApp | FAS2554,HA,CM, 24x2TB,10G,CTL
6.1.29 | ИБП APC BP1000I, BP1400I, SUVS1400I, SU 1400I, SU2200I, SU2200RMI, SU2200XLI, SU1000RM2U, SURT1000XLI, SURT2000XLI, , SURT1000RMXLI, SURT3000XLI, SUA750I (комплекты батарей) | APC
6.1.30 | Силовой модуль APC для 400V Symmetra PX, 20 шт. | APC | Силовой модуль SYBT9-B4
6.1.31 | Модуль питания ИБП типа SURT 1000 | APC | 1000VA
6.1.32 | Модуль питания ИБП типа SURT 1500 | APC | 1500VA
6.1.33 | Модуль питания ИБП типа SURT 2000 | APC | 2000VA
6.1.34 | Модуль питания ИБП типа SURT 3000 | APC | 3000VA
6.1.35 | Шасси на 6 слотов семейства Cisco Catalyst 4500Е | CISCO | Cat4500 E-Series 6-Slot Chassis fan no ps, SC CORE 8X5XNBD
6.1.36 | Супервизор семейства Cisco Catalyst 4500Е | CISCO | Catalyst 4500 E-Series Supervisor LE 520Gbps
6.1.37 | Два линейных модуля Cisco Catalyst WS-X4748-RJ45+E | CISCO | 48 портов 10/100/1000Base-T
6.1.38 | Линейный модуль Cisco Catalyst WS-X4624-SFP-E | CISCO | 24 порта 1Gb (SFP)
6.1.39 | Блок питания для Cisco Catalyst 4500 Series с поддержкой PoE | CISCO | 2800W AC
6.1.40 | Маршрутизатор Cisco 2911 | CISCO | 3 GE 4 EHWIC 2 DSP 1 SM 256MB CF 512MB DRAM IPB, SC IPS 8X5XNBD
6.1.41 | Система обеспечения единого времени Lantime (NTP-сервер точного времени) | MAINBERG
6.1.42 | Система хранения данных | NetApp
6.1.43 | Сервер НР DL360p Gen8 | HP
6.1.44 | Сервер НР BL460c Gen8 (2 шт.) | HP
6.1.45 | Оборудование СКС - Siemon, Оборудование ЛВС - Cisco systems, Оборудование Wi-Fi - Ubiquiti Networks | Siemon; Cisco systems; Ubiquiti Networks | Будут определены на этапе проектирования
6.1.46 | Промышленный водяной охладитель МТА ТАЕеvo 201 Р5 | МТА
6.1.47 | Маршрутизатор CISCO 2911R/K9 | CISCO, США
6.1.48 | Маршрутизатор Cisco (Cisco 2911) | Cisco
6.1.49 | Маршрутизатор Cisco ISR 4431 | Cisco
6.1.50 | Сервер Lenovo RD640 rack 2U up to 8 x 3.5″ |  | SAS/SATA HDD / 2 x Intel Xeon E5-2609 v2 Processor (2.50GHz, 4C, 10MB, 6.4GT/s QPI, 80W) / 8 x 8Gb PC3-12800(1600MHz) DDR3 ECC Registered DIMM / 8 x 4TB 3.5″ Enterprise SATA 7200 RPM HDD HS / ThinkServer RAID 700 512MB Adapter II (0,1,5,6,10) / DVD-RW / ThinkServer Management Module Premium / 2x1Gb Integrated Ethernet Card / 2 x 800W Gold hot-swap Redundant Power Supply / no OS
6.1.51 | Сервер Lenovo RD340 rack 1U up to 4 x 3.5″ |  | SAS/SATA HDD / 2 x Intel Xeon E5-2440 v2 Processor (1.90GHz, 8C, 20M, 7.2GT/s QPI, 95W) / 8 x 8Gb PC3-12800(1600MHz) DDR3 ECC Registered DIMM / 4 x 1TB 3.5″ Enterprise SATA 7200 RPM HDD HS / ThinkServer RAID 500 Adapter II (0,1,10) / DVD-RW / BMC / 2x1Gb Integrated Ethernet Card / 2 x 550W Gold hot-swap Redundant Power Supply / no OS
6.1.52 | Сервер Lenovo RD450 rack 2U up to 8 x 3.5″ |  | SAS/SATA HDD / 2 x Intel Xeon E5-2650v3 Processor (2.3GHz, 10C, 25MB, 9.6GT/s QPI, 105W) / 16 x 16Gb PC4-17000(2133MHz) DDR4 ECC Registered DIMM / 8 x 3TB 3.5″ Enterprise SATA 7200 RPM HDD HS / ThinkServer RAID 710 1GB Adapter (0,1,5,6,10) / DVD-RW / ThinkServer Management Module Premium / 2x1Gb Integrated Ethernet Card / 2 x 750W Platinum hot-swap Power Supply / no OS
6.1.53 | Сервер LYNKS TBE 304 ТУ 6651-001-38495926-2016
6.1.54 | Сервер HP DL360 Gen9 755258-B21
6.1.55 | Сервер IBM (IBM x3550 M5)
6.1.56 | Сервер IBM (IBM x3850 X6)
6.1.57 | Коммутатор Cisco Catalyst 2960-X 48 GigE PoE 740W, 4X1G SFP, LAN Base, mfg in Russia | CISCO
6.1.58 | Маршрутизатор Cisco ISR 4331 Bundle with UC & Sec Lic, PVDM4-32, CUBE-10 | CISCO
6.1.59 | Модуль 4-port Network Interface Module - FXO | CISCO
6.1.60 | Cisco Business Edition 6000M Svr (M4), Export Unrestrict. SW (p/n: BE6M-M4-XU=) | CISCO
6.1.61 | СХД Lenovo v3700 V2 | Lenovo | TopSeller Lenovo Storage V3700 V2 SFF Control Enclosure 6535EC2; Lenovo Storage V3700 V2 400GB 2.5" Flash Drive 01DE359; Lenovo Storage V3700 V2 1.8TB 2.5" 10K HDD 01DE355; Lenovo Storage V3700 V2 2x 16Gb FC 4 Port Adapter Card, 4x SW SFP ea 01DC659;Lenovo Storage V3700 V2 2.0m 10A 100-250V C13/IEC 320-C14 2x Rack Cable 01DE209; Lenovo 5m LC-LC OM3 MMF Cable 00MN508
6.1.62 | Коммутатор B6505 | Lenovo | Lenovo B6505, 12 ports activated w/16Gb SWL SFPs, 1 PS, Rail Kit 3873AR5; Lenovo B6505 Redundant Power Supply 00MY807; 1.5m, 10A/100-250V, C13 to IEC 320-C14 Rack Power Cable 39Y7937
6.2 | Программное обеспечение
6.2.1 | ПО Виртуализации |  | VMware vSphere 5 Essentials Plus Kit for, 3 hosts (Max 2 processors per host) Basic Support/Subscription Vmware vSphere 5 Essentials Plus Kit for 1 year
6.2.2 | Vmware vSphere Essentials Plus Kit up to 3 hosts and 6 CPU |  | Доступное решение для небольшой виртуальной среды. Набор включает в себя VMware vSphere Essentials Plus на шесть процессоров и VMware vCenter Server for Essentials
6.2.3 | VMware vSphere 5 | VMware | VMware vSphere 5 Essentials Plus Kit for 3 hosts (Max 2 processors per host), Basic Support/Subscription for 1 year
Note on B167: Петров Александр Аркадьевич: EOL. Посмотреть замену к моменту формирования ТЗ.