## ЛСР 13 граф
ПАО "Саратовэнерго"
(наименование стройки)
СМЕТА №1
Автоматическая установка газового пожаротушения в помещении серверной по адресу: г. Саратов, ул. им. Рахова В.Г., д. 181, 2 этаж, пом. №211
(наименование работ и затрат, наименование объекта)
|  | Сметная стоимость _______________________________________________________________________________________________ |  | ___________________________ |  | руб.
№ пп | Обоснование | Наименование | Ед. изм. | Кол. | Стоимость единицы, руб. |  |  |  | Общая стоимость, руб.
[5 empty] | Всего | В том числе |  |  | Всего | В том числе
[6 empty] | Осн.З/п | Эк.Маш. | З/пМех |  | Осн.З/п | Эк.Маш. | З/пМех
1 | 2 | 3 | 4 | 5 | 6 | 7 | 8 | 9 | 10 | 11 | 12 | 13
Раздел 1. Автоматическая установка газового пожаротушения (АУГПТ)
1 | ФЕРм10-08-001-05 Приказ Минстроя России от 30.12.2016 №1039/пр | Прибор приемно-контрольный и управления С2000-АСПТ НР (14 руб.): 80% от ФОТ (18 руб.) СП (11 руб.): 60% от ФОТ (18 руб.) | шт | 1
2 | ФЕРм08-01-121-01 Приказ Минстроя России от 30.12.2016 №1039/пр | Аккумулятор 12В 4,5А/ч НР (38 руб.): 95% от ФОТ (40 руб.) СП (26 руб.): 65% от ФОТ (40 руб.) | шт | 2
3 | ФЕРм11-04-005-01 Приказ Минстроя России от 30.12.2016 №1039/пр | Пульт контроля и управления охранно-пожарный С2000-М НР (178 руб.): 92% от ФОТ (193 руб.) СП (125 руб.): 65% от ФОТ (193 руб.) | шт | 1
4 | ФЕРм10-08-001-02 Приказ Минстроя России от 30.12.2016 №1039/пр | Блок индикации системы пожаротушения С2000-ПТ НР (94 руб.): 80% от ФОТ (118 руб.) СП (71 руб.): 60% от ФОТ (118 руб.) | шт | 1
5 | ФЕРм10-08-001-02 Приказ Минстроя России от 30.12.2016 №1039/пр | Блок контрольно-пусковой С2000-КПБ НР (94 руб.): 80% от ФОТ (118 руб.) СП (71 руб.): 60% от ФОТ (118 руб.) | шт | 1
6 | ФЕРм10-08-001-02 Приказ Минстроя России от 30.12.2016 №1039/пр | Блок индикации с клавиатурой С2000-БКИ вер. 2.45 НР (94 руб.): 80% от ФОТ (118 руб.) СП (71 руб.): 60% от ФОТ (118 руб.) | шт | 1
7 | ФЕРм10-08-001-02 Приказ Минстроя России от 30.12.2016 №1039/пр | Контроллер двухпроводной линии связи С2000-КДЛ вер. 2.26 НР (94 руб.): 80% от ФОТ (118 руб.) СП (71 руб.): 60% от ФОТ (118 руб.) | шт | 1
8 | ФЕРм10-08-001-02 Приказ Минстроя России от 30.12.2016 №1039/пр | Блок сигнально-пусковой адресный С2000-СП4/220 вер. 1.14 НР (188 руб.): 80% от ФОТ (235 руб.) СП (141 руб.): 60% от ФОТ (235 руб.) | шт | 2
9 | ФЕРм10-08-001-02 Приказ Минстроя России от 30.12.2016 №1039/пр | Блок разветвительно-изолирующий БРИЗ НР (188 руб.): 80% от ФОТ (235 руб.) СП (141 руб.): 60% от ФОТ (235 руб.) | шт | 2
10 | ФЕРм11-04-005-01 Приказ Минстроя России от 30.12.2016 №1039/пр | Пост управления кнопочный ПКЕ 212-1 НР (355 руб.): 92% от ФОТ (386 руб.) СП (251 руб.): 65% от ФОТ (386 руб.) | шт | 2
11 | ФЕРм10-08-003-03 Приказ Минстроя России от 30.12.2016 №1039/пр | Источник питания резервированный РИП-24 исп.56 НР (30 руб.): 80% от ФОТ (37 руб.) СП (22 руб.): 60% от ФОТ (37 руб.) | шт | 1
12 | ФЕРм08-01-121-01 Приказ Минстроя России от 30.12.2016 №1039/пр | Аккумулятор 12В 26А/ч НР (38 руб.): 95% от ФОТ (40 руб.) СП (26 руб.): 65% от ФОТ (40 руб.) | шт | 2
13 | ФЕРм08-01-081-02 Приказ Минстроя России от 30.12.2016 №1039/пр | Считыватель электронных ключей Считыватель-2 исп. 00 НР (11 руб.): 95% от ФОТ (12 руб.) СП (8 руб.): 65% от ФОТ (12 руб.) | шт | 1
14 | ФЕРм10-08-001-02 Приказ Минстроя России от 30.12.2016 №1039/пр | Блок защиты сетевой БЗС НР (282 руб.): 80% от ФОТ (353 руб.) СП (212 руб.): 60% от ФОТ (353 руб.) | шт | 3
15 | ФЕРм10-08-001-02 Приказ Минстроя России от 30.12.2016 №1039/пр | Модуль подключения нагрузки МПН НР (1036 руб.): 80% от ФОТ (1295 руб.) СП (777 руб.): 60% от ФОТ (1295 руб.) | шт | 11
16 | ФЕРм10-08-003-06 Приказ Минстроя России от 30.12.2016 №1039/пр | Устройство дистанционного управл "Пуск пожаротушения" УДП 513-3М НР (48 руб.): 80% от ФОТ (60 руб.) СП (36 руб.): 60% от ФОТ (60 руб.) | шт | 1
17 | ФЕРм10-08-002-02 Приказ Минстроя России от 30.12.2016 №1039/пр | Извещатель пожарный дымовой оптико-электронный ИП 212-58М НР (116 руб.): 80% от ФОТ (145 руб.) СП (87 руб.): 60% от ФОТ (145 руб.) | шт | 9
18 | ФЕРм10-08-002-02 Приказ Минстроя России от 30.12.2016 №1039/пр | База для извещателя с резистором 1,5 кОМ Е1000R НР (103 руб.): 80% от ФОТ (129 руб.) СП (77 руб.): 60% от ФОТ (129 руб.) | шт | 8
19 | ФЕРм10-08-002-04 Приказ Минстроя России от 30.12.2016 №1039/пр | Извещатель охранный точечный магнитоконтактный ИО 102-20/Б2П НР (19 руб.): 80% от ФОТ (24 руб.) СП (14 руб.): 60% от ФОТ (24 руб.) | шт | 3
20 | ФЕРм10-04-101-07 Приказ Минстроя России от 30.12.2016 №1039/пр | Оповещатель светозвуковой "Газ Уходи" КОП-25П НР (33 руб.): 92% от ФОТ (36 руб.) СП (23 руб.): 65% от ФОТ (36 руб.) | шт | 2
21 | ФЕРм10-04-101-07 Приказ Минстроя России от 30.12.2016 №1039/пр | Оповещатель световой "Газ не Входи" КОП-25П НР (33 руб.): 92% от ФОТ (36 руб.) СП (23 руб.): 65% от ФОТ (36 руб.) | шт | 2
22 | ФЕРм10-04-101-07 Приказ Минстроя России от 30.12.2016 №1039/пр | Оповещатель световой "Автоматика отключена" КОП-25П НР (17 руб.): 92% от ФОТ (18 руб.) СП (12 руб.): 65% от ФОТ (18 руб.) | шт | 1
23 | ФЕРм10-08-003-03 Приказ Минстроя России от 30.12.2016 №1039/пр | Источник питания резервированный РИП-24 исп.51 НР (30 руб.): 80% от ФОТ (37 руб.) СП (22 руб.): 60% от ФОТ (37 руб.) | шт | 1
24 | ФЕРм08-01-121-01 Приказ Минстроя России от 30.12.2016 №1039/пр | Аккумулятор 12В 7А/ч НР (38 руб.): 95% от ФОТ (40 руб.) СП (26 руб.): 65% от ФОТ (40 руб.) | шт | 2
25 | ФЕРм10-02-017-02 Приказ Минстроя России от 30.12.2016 №1039/пр | Устройство коммутационное УК-ВК исп. 15 НР (446 руб.): 80% от ФОТ (558 руб.) СП (335 руб.): 60% от ФОТ (558 руб.) | шт | 2
26 | ФЕРм10-04-101-07 Приказ Минстроя России от 30.12.2016 №1039/пр | Оповещатель звуковой Свирель-24V НР (17 руб.): 92% от ФОТ (18 руб.) СП (12 руб.): 65% от ФОТ (18 руб.) | шт | 1
27 | ФЕРм08-02-420-01 Приказ Минстроя России от 30.12.2016 №1039/пр | Коробка коммутац. с винтовым клеммником на 6 контактов УК-2П НР (196 руб.): 95% от ФОТ (206 руб.) СП (134 руб.): 65% от ФОТ (206 руб.) | 100 шт | 0.11
28 | ФЕРм10-08-003-06 Приказ Минстроя России от 30.12.2016 №1039/пр | Панель противопожарных устройств (ППУ) ЩУ-П 230-IP31-1 (2/230/2) НР (95 руб.): 80% от ФОТ (119 руб.) СП (71 руб.): 60% от ФОТ (119 руб.) | шт | 2
29 | ФЕР20-02-004-15 Приказ Минстроя России от 30.12.2016 №1039/пр | Клапан ОЗК КЛОП-2(60)-НО-200)Нn)-BFL230-H НР (93 руб.): 128% от ФОТ (73 руб.) СП (61 руб.): 83% от ФОТ (73 руб.) | шт | 2
30 | ФЕРм08-02-410-01 Приказ Минстроя России от 30.12.2016 №1039/пр | Труба ПНД легкая безгалогенная (NF), оранжев. D=16 НР (206 руб.): 95% от ФОТ (217 руб.) СП (141 руб.): 65% от ФОТ (217 руб.) | 100 м | 1.7
31 | ФЕРм08-02-410-01 Приказ Минстроя России от 30.12.2016 №1039/пр | Труба ПНД легкая безгалогенная (NF), оранжев. D=20 НР (24 руб.): 95% от ФОТ (25 руб.) СП (16 руб.): 65% от ФОТ (25 руб.) | 100 м | 0.2
32 | ФЕРм11-05-001-04 Приказ Минстроя России от 30.12.2016 №1039/пр | Модуль газового пожаротушения с выпускным отв. 40 мм МПГ-60-100-40-ЭР НР (102 руб.): 80% от ФОТ (128 руб.) СП (77 руб.): 60% от ФОТ (128 руб.) | шт | 3
33 | ФЕРм08-02-399-01 Приказ Минстроя России от 30.12.2016 №1039/пр | Провод в коробах, сечением: до 6 мм2 НР (6 руб.): 95% от ФОТ (6 руб.) СП (4 руб.): 65% от ФОТ (6 руб.) | 100 м | 0.23
34 | ФЕРм08-02-412-02 Приказ Минстроя России от 30.12.2016 №1039/пр | Затягивание провода в проложенные трубы и металлические рукава первого одножильного или многожильного в общей оплетке, суммарное сечение: до 6 мм2 НР (117 руб.): 95% от ФОТ (123 руб.) СП (80 руб.): 65% от ФОТ (123 руб.) | 100 м | 2.4
35 | ФЕРм12-08-005-10 Приказ Минстроя России от 30.12.2016 №1039/пр | Оросители, насадки газового пожаротушения: без декоративной розетки НР (14 руб.): 80% от ФОТ (17 руб.) СП (10 руб.): 60% от ФОТ (17 руб.) | 100 шт | 0.04
36 | ФЕРм12-18-001-07 Приказ Минстроя России от 30.12.2016 №1039/пр | Изготовление узла трубопроводов из труб углеродистых и качественных сталей, монтируемого в помещениях или на открытых площадках в пределах цехов, диаметр трубопровода наружный: 57 мм НР (74 руб.): 66% от ФОТ (112 руб.) СП 0% от ФОТ | 100 м | 0.17
37 | ФЕРм12-08-003-03 Приказ Минстроя России от 30.12.2016 №1039/пр | Трубопровод установок газового пожаротушения из стальных труб, монтируемый из готовых узлов, номинальный диаметр 50 мм НР (259 руб.): 80% от ФОТ (324 руб.) СП (194 руб.): 60% от ФОТ (324 руб.) | 1000 м | 0.017
38 | ФЕРм12-18-001-04 Приказ Минстроя России от 30.12.2016 №1039/пр | Изготовление узла трубопроводов из труб углеродистых и качественных сталей, монтируемого в помещениях или на открытых площадках в пределах цехов, диаметр трубопровода наружный: 32 мм НР (13 руб.): 66% от ФОТ (19 руб.) СП 0% от ФОТ | 100 м | 0.035
39 | ФЕРм12-08-003-02 Приказ Минстроя России от 30.12.2016 №1039/пр | Трубопровод установок газового пожаротушения из стальных труб, монтируемый из готовых узлов, номинальный диаметр 32 мм НР (50 руб.): 80% от ФОТ (62 руб.) СП (37 руб.): 60% от ФОТ (62 руб.) | 1000 м | 0.0035
40 | ФЕР13-03-002-04 Приказ Минстроя России от 30.12.2016 №1039/пр | Огрунтовка металлических поверхностей за один раз: грунтовкой ГФ-021 НР (8 руб.): 90% от ФОТ (9 руб.) СП (6 руб.): 70% от ФОТ (9 руб.) | 100 м2 | 0.165
41 | ФЕР13-03-004-26 Приказ Минстроя России от 30.12.2016 №1039/пр | Окраска металлических огрунтованных поверхностей: эмалью ПФ-115 НР (6 руб.): 90% от ФОТ (7 руб.) СП (5 руб.): 70% от ФОТ (7 руб.) | 100 м2 | 0.21
42 | ФЕРр69-1-1 Приказ Минстроя России от 30.12.2016 №1039/пр | Установка узлов стыковки УС-1 НР (6 руб.): 78% от ФОТ (8 руб.) СП (4 руб.): 50% от ФОТ (8 руб.) | 100 шт | 0.02
43 | ФЕРп02-01-002-03 Приказ Минстроя России от 30.12.2016 №1039/пр | Автоматизированная система управления II категории технической сложности с количеством каналов (Кобщ): 10 НР (818 руб.): 65% от ФОТ (1258 руб.) СП (503 руб.): 40% от ФОТ (1258 руб.) | система | 1
44 | ФЕРп02-01-002-04 Приказ Минстроя России от 30.12.2016 №1039/пр | Автоматизированная система управления II категории технической сложности с количеством каналов (Кобщ): за каждый канал свыше 10 до 19 добавлять к расценке 02-01-002-03 НР (1516 руб.): 65% от ФОТ (2333 руб.) СП (933 руб.): 40% от ФОТ (2333 руб.) | канал | 19
Итого прямые затраты по разделу в базисных ценах
Накладные расходы
Сметная прибыль
Итоги по разделу 1 Автоматическая установка газового пожаротушения (АУГПТ) :
Итого Строительные работы
Итого Монтажные работы
Итого Прочие затраты
Итого
Справочно, в базисных ценах:
Материалы
Машины и механизмы
ФОТ
Накладные расходы
Сметная прибыль
Итого по разделу 1 Автоматическая установка газового пожаротушения (АУГПТ)
Раздел 2. Материалы (АУГПТ)
ЭЛЕКТРОТЕХНИЧЕСКАЯ ЧАСТЬ
45 |  | Прибор приемно-контрольный и управления С2000-АСП | шт | 1
46 |  | Аккумулятор 12В 4,5А/ч | шт | 2
47 |  | Пульт контроля и управления охранно-пожарный С2000-М | шт | 1
48 |  | Блок индикации системы пожаротушения С2000-ПТ | шт | 1
49 |  | Блок контрольно-пусковой С2000-КПБ | шт | 1
50 |  | Блок индикации с клавиатурой С2000-БКИ | шт | 1
51 |  | Контроллер двухпроводной линии связи С2000-КДЛ | шт | 1
52 |  | Блок сигнально-пусковой адресный С2000-СП4/220 | шт | 2
53 |  | Блок разветвительно-изолирующий БРИЗ | шт | 2
54 |  | Пост управления кнопочный ПКЕ 212-1 | шт | 2
55 |  | Источник питания резервированный РИП-24 исп.56 | шт | 1
56 |  | Аккумулятор 12В 26А/ч | шт | 2
57 |  | Считыватель электронных ключей Считыватель-2 исп. 00 | шт | 1
58 |  | Блок защиты сетевой БЗС | шт | 3
59 |  | Модуль подключения нагрузки МПН | шт | 11
60 |  | Устройство дистанционного управл "Пуск пожаротушения" УДП 513-3М | шт | 1
61 |  | Извещатель пожарный дымовой оптико-электронный ИП 212-58М | шт | 9
62 |  | База для извещателя с резистором 1,5 кОм E1000R | шт | 8
63 |  | Извещатель охранный точечный магнитоконтактный ИО 102-20/Б2П | шт | 3
64 |  | Оповещатель светозвуковой "Газ Уходи" КОП-25П | шт | 2
65 |  | Оповещатель световой "Газ не Входи" КОП-25П | шт | 2
66 |  | Оповещатель световой "Автоматика отключена" КОП-25П | м | 1
67 |  | Источник питания резервированный РИП-24 исп.51 | м | 1
68 |  | Аккумулятор 12В 7А/ч | м | 2
69 |  | Устройство коммутационное УК-ВК исп. 15 | шт | 2
70 |  | Оповещатель звуковой Свирель-24V | шт | 1
71 |  | Коробка коммутац. с винтовым клеммником на 6 контактов УК-2П | шт | 11
72 |  | Панель противопожарных устройств (ППУ) ЩУ-П 230-IP31-1 (2/230/2) | шт | 2
73 |  | Клапан ОЗК КЛОП-2(60)-НО-200)Нn)-BFL230-H | шт | 2
74 |  | Труба ПНД легкая безгалогенная (NF), оранжев. D=16 | м | 170
75 |  | Труба ПНД легкая безгалогенная (NF), оранжев. D=20 | м | 20
76 |  | Кабель огнестойкий КCРПнг(А)-FRHF 2х2х0,5 | м | 100
77 |  | Кабель огнестойкий КПКВнг(А)-FRLS 1х2х0,5 | м | 30
78 |  | Кабель огнестойкий КПКВнг(А)-FRLS 1х2х0,5 | м | 75
79 |  | Кабель-канал с двойным замком белый 25х16 | м | 10
80 |  | Кабель-канал с двойным замком белый 15х10 | м | 8
81 |  | Кабель-канал с двойным замком белый 20х10 | м | 5
82 |  | Кабель силовой огнестойкий ВВГнг(А)-FRLS 3х1,5 | м | 20
83 |  | Кабель ПВЗ (ПУГВ) 1х4 желто-зеленый ПВЗ (ПУГВ) | м | 15
84 |  | Огнестойкая монтажная пена Fome Flex Fire Block | шт | 2
85 |  | Скоба оцинкованная однолапковая D16 | шт | 180
86 |  | Скоба оцинкованная однолапковая D20 | шт | 40
ТЕХНОЛОГИЧЕСКАЯ ЧАСТЬ
87 |  | Модуль газового пожаротушения с выпускным отв. 40 мм МПГ-60-100-40-ЭР | шт | 3
88 |  | Газовый огнетушащий состав с зарядкой в модуль Хладон 125 | кг | 189
89 |  | Сигнализатор давления газовый СДГ | шт | 1
90 |  | Пусковое устройство ПУО-2 | шт | 3
91 |  | Стойка монтажная СМП-3-80-40 | шт | 1
92 |  | Втулка для насадка с контргайкой G 1" | шт | 4
93 |  | Насадок с 4 отв ø11,0 мм НГПд 3.1-11,0-01 | шт | 4
94 |  | Манометр "WIKA" электроконтактный (кл.=2.5, Р=37-42 213.53.50/PGS21 | шт | 3
Запас на складе
95 |  | Модуль газового пожаротушения с выпускным отв. 40 мм МПГ-60-100-40-ЭР | шт | 3
96 |  | Газовый огнетушащий состав с зарядкой в модуль Хладон 125 | кг | 189
97 |  | Пусковое устройство ПУО-2 | шт | 3
98 |  | Манометр "WIKA" электроконтактный (кл.=2.5, Р=37-42 213.53.50/PGS21 | шт | 3
Оборудование для испытаний
99 |  | Заглушка для испытаний М56х2 | шт | 3
100 |  | Заглушка для насадка G 1" | шт | 4
101 |  | Имитатор универсальный ПУО-2 | шт | 3
Материалы и изделия
102 |  | Труба стальная бесшовная холодно деформированная ø60х5,0 ГОСТ 8734-75 | м | 17
103 |  | Труба стальная бесшовная холодно деформированная ø32х3.5 ГОСТ 8734-75 | м | 3.5
104 |  | Отвод крутоизогнутый 90° 90-1-57х3.5 ГОСТ 17375-2001 | шт | 3
105 |  | Отвод крутоизогнутый 90° 90-1-32х3,5 ГОСТ 17375-2001 | шт | 4
106 |  | Тройник равнопроходной 60х5 ГОСТ 17376-2001 | шт | 3
107 |  | Переход концентрический исп.1 К-1-50х4-25х3,2 (50х25) исп.1 ГОСТ 17378-2001 | шт | 4
108 |  | Хомут трубный с гайкой (NS) NORM 2" (60-66) М8 NSC050 | шт | 10
109 |  | Хомут трубный с гайкой (NS) NORM 2" (32-37) М8 NSC050 | шт | 4
110 |  | Шпилька резьбовая М 8x1000 М 8x1000 | v | 4
111 |  | Анкер забивной М8 | шт | 14
112 |  | Грунтовка ГФ021 ГОСТ 25129-82 | кг | 2
113 |  | Эмаль ПФ115 желтая ГОСТ 6465-76 | кг | 4
114 |  | Самоспасатель промышленный изолирующий СПИ-20 | шт | 3
115 |  | Дымосос ДПЭ-7(1Ц) всасывающая 2-х зонная обвязка (1 м и 3 м), рукав напорный 10 м | шт | 1
116 |  | Узел стыковочный УС-1 вп | шт | 2
Итого прямые затраты по разделу в текущих ценах
Итоги по разделу 2 Материалы (АУГПТ) :
Материалы для монтажных работ
Материалы для монтажных работ
Итого
В том числе:
Материалы
Итого по разделу 2 Материалы (АУГПТ)
Раздел 3. Приемо-сдаточные испытания (АУГПТ)
117 | ФЕРм10-06-068-17 Приказ Минстроя России от 30.12.2016 №1039/пр | Сдача объекта, контрольные и приемо-сдаточные испытания НР (3865 руб.): 80% от ФОТ (4831 руб.) СП (2899 руб.): 60% от ФОТ (4831 руб.) | шт | 1
118 | ФЕРм10-06-079-01 Приказ Минстроя России от 30.12.2016 №1039/пр | Измерение сопротивления шлейфа, сопротивления изоляции и омической асимметрии НР (3102 руб.): 100% от ФОТ (3102 руб.) СП (2016 руб.): 65% от ФОТ (3102 руб.) | участок | 38
119 | Прейскурант | Испытание работоспособности пожарной сигнализации (1-5 шлейфов) | шт | 2
120 | ФЕР19-01-015-01 Приказ Минстроя России от 30.12.2016 №1039/пр | Пневматическое испытание трубопроводов АУГПТ НР (10321 руб.): 128% от ФОТ (8063 руб.) СП (6692 руб.): 83% от ФОТ (8063 руб.) | 100 м | 20.5
Итого прямые затраты по разделу в базисных ценах
Накладные расходы
Сметная прибыль
Итоги по разделу 3 Приемо-сдаточные испытания (АУГПТ) :
Итого Строительные работы
Итого Монтажные работы
Итого
Справочно, в базисных ценах:
Материалы
Машины и механизмы
ФОТ
Накладные расходы
Сметная прибыль
Итого по разделу 3 Приемо-сдаточные испытания (АУГПТ)
Раздел 4. Пуско-наладочные работы (АУГПТ)
121 | ФЕРп02-01-001-03 Приказ Минстроя России от 30.12.2016 №1039/пр | Автоматизированная система управления I категории технической сложности с количеством каналов (Кобщ): 10 НР (599 руб.): 65% от ФОТ (922 руб.) СП (369 руб.): 40% от ФОТ (922 руб.) | система | 1
Итого прямые затраты по разделу в базисных ценах
Накладные расходы
Сметная прибыль
Итоги по разделу 4 Пуско-наладочные работы (АУГПТ) :
Пусконаладочные работы: 'вхолостую' - 80%, 'под нагрузкой' - 20%
Итого
Всего с учетом " СМР=7,4"
Справочно, в базисных ценах:
ФОТ
Накладные расходы
Сметная прибыль
Итого по разделу 4 Пуско-наладочные работы (АУГПТ)
ИТОГИ ПО СМЕТЕ:
Итоги по смете:
Итоги по Строительным работам
Сантехнические работы - внутренние (трубопроводы, водопровод, канализация, отопление, газоснабжение, вентиляция и кондиционирование воздуха):
Итого Поз. 29, 120
Накладные расходы 128% ФОТ (от 8 136)
Сметная прибыль 83% ФОТ (от 8 136)
Итого c накладными и см. прибылью
Защита строительных конструкций и оборудования от коррозии:
Итого Поз. 40-41
Накладные расходы 90% ФОТ (от 16)
Сметная прибыль 70% ФОТ (от 16)
Итого c накладными и см. прибылью
Прочие ремонтно-строительные работы:
Итого Поз. 42
Накладные расходы 78% ФОТ (от 8)
Сметная прибыль 50% ФОТ (от 8)
Итого c накладными и см. прибылью
Итого
Всего с учетом " СМР=7,4"
Итоги по Монтажным работам
Итого по позициям, введенным в базисных ценах
Итого по позициям, введенным в текущих ценах
Итого
Итоги по Прочим затратам
Пусконаладочные работы: 'вхолостую' - 80%, 'под нагрузкой' - 20%
Итого
Всего с учетом " СМР=7,4"
Итого
НДС 20%
ВСЕГО по смете