## Лист1
Приложение №1 к техническому заданию "Поставка приборов учета электрической энергии"
№ пп | Наименование товара | Характеристики | Ед. Изм. | Кол-во | Максимально возможная цена Участника за ед. без НДС, руб | Максимально возможная цена Участника за указанное количество. без НДС, руб | Цена участника за ед. без НДС, руб | Цена участника за указанное количество без НДС, руб
1 | CE101 R5 145 M6 | Счетчик 1ф, 230В, 5-60А, на DIN-рейку, ЭМОУ, МПИ 16 лет | шт | 100 | 420 | 42000 |  | 0
2 | CE101 R5.1 145 M6 | Счетчик 1ф, 230В, 5-60А, на DIN-рейку и на плоскость, ЭМОУ, МПИ 16 лет | шт | 50 | 383.33 | 19166.5 |  | 0
3 | CE101 S6 145 M6 | Счетчик 1ф, 230В, 5-60А, на плоскость, ЭМОУ, МПИ 16 лет | шт | 50 | 445 | 22250 |  | 0
4 | CE102M R5 145-J | Счетчик 1ф, 4 тарифа, 230В, 5-60А, на DIN-рейку, ЖКИ, оптопорт, МПИ 10 лет | шт | 50 | 969.17 | 48458.5 |  | 0
5 | CE102M R5 145-A | Счетчик 1ф, 4 тарифа, 230В, 5-60А, на DIN-рейку, ЖКИ, RS485, МПИ 10 лет | шт | 50 | 1209.17 | 60458.5 |  | 0
6 | CE102M S7 145-AV | Счетчик 1ф, 4 тарифа, 230В, 5-60А, на плоскость, ЖКИ, RS485, эл.пломба, МПИ 16 лет | шт | 50 | 1155.83 | 57791.5 |  | 0
7 | CE102M S7 145-JV | Счетчик 1ф, 4 тарифа, 230В, 5-60А, на плоскость, ЖКИ, оптопорт, эл.пломба, МПИ 16 лет | шт | 50 | 930.83 | 46541.5 |  | 0
8 | CE102 R5.1 145-J | Счетчик 1ф, 4 тарифа, 230В, 5-60А, на DIN-рейку и на плоскость, ЖКИ, оптопорт, МПИ 16 лет | шт | 50 | 819.17 | 40958.5 |  | 0
9 | CE102 R5.1 145-JAN | Счетчик 1ф, 4 тарифа, 230В, 5-60А, на DIN-рейку и на плоскость, ЖКИ, оптопорт, RS485, МПИ 16 лет | шт | 50 | 880 | 44000 |  | 0
10 | ЦЭ6803В 1 230В 10-100А 3ф.4пр. М7 Р31 | Счетчик 3ф, 400В, 10-100А, на DIN-рейку, ЭМОУ, МПИ 16 лет | шт | 100 | 1367.5 | 136750 |  | 0
11 | ЦЭ6803В 1 230В 10-100А 3ф.4пр. М7 Р32 | Счетчик 3ф, 400В, 10-100А, на DIN-рейку и на плоскость, ЭМОУ, МПИ 16 лет | шт | 100 | 1367.5 | 136750 |  | 0
12 | ЦЭ6803В 1 230В 1-7,5А 3ф. 4пр. М7 Р31 | Счетчик 3ф, 400В, 1-7,5А, на DIN-рейку, ЭМОУ, МПИ 16 лет | шт | 100 | 1516.67 | 151667 |  | 0
13 | ЦЭ6803В 1 230В 1-7,5А 3ф. 4пр. М7 Р32 | Счетчик 3ф, 400В, 1-7,5А, на DIN-рейку и на плоскость, ЭМОУ, МПИ 16 лет | шт | 100 | 1367.5 | 136750 |  | 0
14 | ЦЭ6803В 1 230В 5-60А 3ф.4пр. М7 Р31 | Счетчик 3ф, 400В, 5-60А, на DIN-рейку, ЭМОУ, МПИ 16 лет | шт | 100 | 1085 | 108500 |  | 0
15 | ЦЭ6803В 1 230В 5-60А 3ф.4пр.М7 Р32 | Счетчик 3ф, 400В, 5-60А, на DIN-рейку и на плоскость, ЭМОУ, МПИ 16 лет | шт | 100 | 1085 | 108500 |  | 0
16 | ЦЭ6803В 1 230В 5-60А 3ф.4пр. М7 Ш33 | Счетчик 3ф, 400В, 5-60А, на плоскость, ЭМОУ, МПИ 16 лет | шт | 100 | 1111.67 | 111167 |  | 0
17 | ЦЭ6803В 1 230В 10-100А 3ф.4пр. М7 Ш33 | Счетчик 3ф, 400В, 10-100А, на плоскость, ЭМОУ, МПИ 16 лет | шт | 100 | 1200 | 120000 |  | 0
18 | ЦЭ6803В 1 230В 1-7,5А 3ф. 4пр. М7 Ш33 | Счетчик 3ф, 400В, 1-7,5А, на плоскость, ЭМОУ, МПИ 16 лет | шт | 100 | 1340.83 | 134083 |  | 0
19 | CE301 R33 043-JAZ | Счетчик 3ф, 4 тарифа, 400В, 5-10А, на DIN-рейку, оптопорт, RS485, ЖКИ, кл.точ. 0,5S, МПИ 10 лет | шт | 100 | 2619.17 | 261917 |  | 0
20 | CE301 R33 145-JAZ | Счетчик 3ф, 4 тарифа, 400В, 5-60А, на DIN-рейку, оптопорт, RS485, кл.точ. 1,0, ЖКИ, МПИ 10 лет | шт | 100 | 2578.33 | 257833 |  | 0
21 | CE301 R33 146-JAZ | Счетчик 3ф, 4 тарифа, 400В, 5-100А, на DIN-рейку, оптопорт, RS485,кл.точ. 1,0, ЖКИ, МПИ 10 лет | шт | 100 | 2755 | 275500 |  | 0
22 | CE301 S31 043-JAVZ | Счетчик 3ф, 4 тарифа, 400В, 5-10А, на плоскость, оптопорт, RS485, ЖКИ, кл.точ. 0,5S, МПИ 16 лет | шт | 100 | 2990 | 299000 |  | 0
23 | CE301 S31 145-JAVZ | Счетчик 3ф, 4 тарифа, 400В, 5-60А, на плоскость, оптопорт, RS485, ЖКИ, кл.точ. 1,0, МПИ 16 лет | шт | 100 | 2905 | 290500 |  | 0
24 | CE301 S31 146-JAVZ | Счетчик 3ф, 4 тарифа, 400В, 5-100А, на плоскость, оптопорт, RS485, ЖКИ, кл.точ. 1,0, МПИ 16 лет | шт | 100 | 2905 | 290500 |  | 0
25 | CE303 S31 543-JAVZ | Счетчик 3ф, 4 тарифа, 400В, 5-10А, на плоскость, оптопорт, RS485, ЖКИ, кл.точ. 0,5S/0,5, МПИ 16 лет | шт | 100 | 3061.67 | 306167 |  | 0
26 | CE303 S31 746-JAVZ | Счетчик 3ф, 4 тарифа, 400В, 5-100А, на плоскость, оптопорт, RS485, ЖКИ, кл.точ. 1,0/1,0, МПИ 16 лет | шт | 100 | 3731.67 | 373167 |  | 0
27 | CE303 R33 543-JAZ | Счетчик 3ф, 4 тарифа, 400В, 5-10А, на DIN-рейку, оптопорт, RS485, ЖКИ, кл.точ. 0,5S/0,5, МПИ 10 лет | шт | 100 | 2632.5 | 263250 |  | 0
28 | CE303 R33 745-JAZ | Счетчик 3ф, 4 тарифа, 400В, 5-60А, на DIN-рейку, оптопорт, RS485, ЖКИ, кл.точ. 1,0/1,0, МПИ 10 лет | шт | 100 | 2820.83 | 282083 |  | 0
29 | CE303 R33 746-JAZ | Счетчик 3ф, 4 тарифа, 400В, 5-100А, на DIN-рейку, оптопорт, RS485, ЖКИ, кл.точ. 1,0/1,0, МПИ 10 лет | шт | 100 | 2820.83 | 282083 |  | 0
30 | CE303 S31 503-JAVZ | Счетчик 3ф, 4 тарифа, 100В, 5-10А, на плоскость, оптопорт, RS485, ЖКИ, кл.точ. 0,5S/0,5, МПИ 16 лет | шт | 100 | 3731.67 | 373167 |  | 0
31 | CE307 R33.043.O | Счетчик 3ф, 4 тарифа, 400В, 5-10А, на DIN-рейку, оптопорт, ЖКИ, кл.точ. 0,5S, МПИ 16 лет | шт | 100 | 2101.67 | 210167 |  | 0
32 | CE307 R33.145.ОА.N | Счетчик 3ф, 4 тарифа, 400В, 5-60А, на DIN-рейку, оптопорт, RS485, ЖКИ, кл.точ. 1,0, МПИ 16 лет | шт | 100 | 1697.5 | 169750 |  | 0
33 | CE307 R33.146.ОA.N | Счетчик 3ф, 4 тарифа, 400В, 5-100А, на DIN-рейку, оптопорт, RS485, ЖКИ, кл.точ. 1,0, МПИ 16 лет | шт | 100 | 1980.83 | 198083 |  | 0
34 | Корпус КШН6Р-11/У1 | Допустимые размеры, минимальное значение, мм-210 х 178 х 96мм, максимальное значение, мм 215 х 183 х 101; от -40 до +60°C, IP54 | шт | 50 | 368.33 | 18416.5 |  | 0
35 | Корпус КШН6Р-12/У2 | Допустимые размеры, минимальное значение, мм-210 х 178 х 96мм, максимальное значение, 215 х 183 х 101мм, от -40 до +60°C, IP54 | шт | 50 | 353.33 | 17666.5 |  | 0
36 | Корпус КШН6Р-21/У1 | Допустимые размеры, минимальное значение, мм-300 х 198 х 96мм, максимальное значение, мм-305 х 203 х 101мм, от -40 до +60°C, IP54 | шт | 50 | 460 | 23000 |  | 0
37 | Корпус КШН6Р-22/У2 | Допустимые размеры, минимальное значение, мм-300 х 198 х 96мм, максимальное значение,мм-305 х 203 х 101мм от -40 до +60°C, IP54 | шт | 50 | 392.5 | 19625 |  | 0
38 | Корпус КШН6Ш-31/У1 | Допустимые размеры, минимальное значение, мм-250 х 263 х 102мм, максимальное значение, мм-255 х 268 х 107мм от -40 до +60°C, IP54 | шт | 50 | 625.83 | 31291.5 |  | 0
39 | CE101 R5 145 | Счетчик 1ф, 230В, 5-60А, на DIN-рейку, ЖКИ, МПИ 16 лет | шт | 50 | 568.33 | 28416.5 |  | 0
40 | CE101 R5 148 M6 | Счетчик 1ф, 230В, 10-100А, на DIN-рейку, ЭМОУ, МПИ 16 лет | шт | 50 | 527.5 | 26375 |  | 0
41 | CE101 S6 148 M6 | Счетчик 1ф, 230В, 10-100А, на плоскость, ЭМОУ, МПИ 16 лет | шт | 50 | 585.83 | 29291.5 |  | 0
42 | CE102 S7 145 JAKSVZ | Счетчик 1ф, 4 тарифа, 230В, 5-60А, на плоскость, ЖКИ, оптопорт, RS485, МПИ 16 лет | шт | 50 | 2299.17 | 114958.5 |  | 0
43 | CE208 S7.845.1.OG.V GS01 IEC | счетчик 1ф, 4 тарифа, 230В, 5-60А, кл.точ.1,0/2,0, на плоскость, оптопорт, GSM, эл.пломба, ЖКИ, МПИ 16 лет | шт | 50 | 4922.5 | 246125 |  | 0
44 | CE208 S7.845.1.OG.QV GS01 IEC | счетчик 1ф, 4 тарифа, 230В, 5-60А, кл.точ.1,0/2,0, на плоскость, оптопорт, GSM, эл.пломба, ЖКИ, реле 60А, МПИ 16 лет | шт | 50 | 4365 | 218250 |  | 0
45 | CE208 S7.145.2.OG.QV GS01 IEC | счетчик 1ф, 4 тарифа, 230В, 5-60А, кл.точ.1,0, на плоскость, оптопорт, GSM, эл.пломба, ЖКИ, реле 60А, МПИ 16 лет | шт | 32 | 4365 | 139680 |  | 0
46 | CE208 С2 849.2.OPR1.QD | счетчик 1ф, 4 тарифа, 230В, 5-80А, кл.точ.1,0/2,0, split, оптопорт, радио 433МГц, уд.дисплей, реле 80А, МПИ 16 лет | шт | 20 | 9780.83 | 195616.6 |  | 0
47 | CE208 S7.849.2.OPR1.QYUVFLZ RP01 | счетчик 1ф, 4 тарифа, 230В, 5-80А, кл.точ.1,0/2,0, на плоскость, оптопорт, радио+PLC, эл.пломба, ЖКИ, реле 80А, датчик магн.поля, МПИ 16 лет | шт | 20 | 3920.83 | 78416.6 |  | 0
48 | ЦЭ6803В 1 100В 5-7,5А 3ф.3пр. М7 Р32 | Счетчик 3ф, 100В, 1-7,5А, на DIN-рейку и на плоскость, ЭМОУ, МПИ 16 лет | шт | 20 | 1527.5 | 30550 |  | 0
49 | CE300 R31 043-J | Счетчик 3ф, 400В, 5-10А, кл.точ. 0,5S, на DIN-рейку, ЖКИ, оптопорт, МПИ 16 лет | шт | 20 | 2174.17 | 43483.4 |  | 0
50 | CE300 S33 003-J | Счетчик 3ф, 100В, 5-10А, кл.точ. 0,5S, на плоскость, ЖКИ, оптопорт, МПИ 16 лет | шт | 20 | 2901.67 | 58033.4 |  | 0
51 | CE300 S33 043-J | Счетчик 3ф, 400В, 5-10А, кл.точ. 0,5S, на плоскость, ЖКИ, оптопорт, МПИ 16 лет | шт | 20 | 2416.67 | 48333.4 |  | 0
52 | CE300 R31 145-J | Счетчик 3ф, 400В, 5-60А, кл.точ. 1,0, на DIN-рейку, ЖКИ, оптопорт, МПИ 16 лет | шт | 20 | 2174.17 | 43483.4 |  | 0
53 | CE300 R31 146-J | Счетчик 3ф, 400В, 5-100А, кл.точ. 1,0, на DIN-рейку, ЖКИ, оптопорт, МПИ 16 лет | шт | 20 | 2174.17 | 43483.4 |  | 0
54 | CE300 S33 146-J | Счетчик 3ф, 400В, 5-100А, кл.точ. 1,0, на плоскость, ЖКИ, оптопорт, МПИ 16 лет | шт | 20 | 2065.83 | 41316.6 |  | 0
55 | CE303 R33 745-JАZ | Счетчик 3ф, 4 тарифа, 400В, 5-60А, на DIN-рейку, оптопорт, RS485, ЖКИ, кл.точ. 1,0/1,0, МПИ 10 лет | шт | 20 | 2820.83 | 56416.6 |  | 0
56 | CE303 S31 543 JGVZ GS01 | Счетчик 3ф, 4 тарифа, 400В, 5-10А, на плоскость, оптопорт, GSM, ЖКИ, кл.точ. 0,5S/0,5, МПИ 16 лет | шт | 20 | 6744.17 | 134883.4 |  | 0
57 | CE303 S31 746 JGVZ GS01 | Счетчик 3ф, 4 тарифа, 400В, 5-100А, на плоскость, оптопорт, GSM, ЖКИ, кл.точ. 1,0/1,0, МПИ 16 лет | шт | 20 | 6744.17 | 134883.4 |  | 0
58 | CE303 S31 543 JGVZ(12) GS01 | Счетчик 3ф, 4 тарифа, 400В, 5-10А, на плоскость, оптопорт, GSM, ЖКИ с подсветкой, резервное питание, кл.точ. 0,5S/0,5, МПИ 16 лет | шт | 20 | 7642.5 | 152850 |  | 0
59 | CE303 S31 503-JAQYVZ | Счетчик 3ф, 4 тарифа, 100В, 5-10А, на плоскость, оптопорт, реле сигнализации, два направления, RS485, ЖКИ, кл.точ. 0,5S/0,5, МПИ 16 лет | шт | 20 | 5225 | 104500 |  | 0
60 | CE303 S31 503-JAYVZ(12) | Счетчик 3ф, 4 тарифа, 100В, 5-10А, на плоскость, оптопорт, RS485, ЖКИ с подсветкой, резервное питание, кл.точ. 0,5S/0,5, МПИ 16 лет | шт | 20 | 5860.83 | 117216.6 |  | 0
61 | CE303 S31 543-JAQVZ | Счетчик 3ф, 4 тарифа, 400В, 5-10А, на плоскость, оптопорт, реле сигнализации, RS485, ЖКИ, кл.точ. 0,5S/0,5, МПИ 16 лет | шт | 20 | 5860.83 | 117216.6 |  | 0
62 | CE303 S34 745-JAQ2VZ(12) | Счетчик 3ф, 4 тарифа, 400В, 5-60А, на плоскость, оптопорт, RS485, ЖКИ с подсветкой, резервное питание, кл.точ. 1,0/1,0, МПИ 16 лет | шт | 20 | 7347.5 | 146950 |  | 0
63 | CE303 S31 543-JAYVZ | Счетчик 3ф, 4 тарифа, 400В, 5-10А, на плоскость, оптопорт, два направления, RS485, ЖКИ, кл.точ. 0,5S/0,5, МПИ 16 лет | шт | 20 | 5422.5 | 108450 |  | 0
64 | CE303 S31 503 JGVZ GS01 | Счетчик 3ф, 4 тарифа, 100В, 5-10А, на плоскость, оптопорт, GSM, ЖКИ, кл.точ. 0,5S/0,5, МПИ 16 лет | шт | 20 | 8649.17 | 172983.4 |  | 0
65 | CE303 S31 746 JR1VZ CE831M01.03 | Счетчик 3ф, 4 тарифа, 400В, 5-100А, на плоскость, оптопорт, радио 433МГц, ЖКИ, кл.точ. 1,0/1,0, МПИ 16 лет | шт | 20 | 9011.67 | 180233.4 |  | 0
66 | CE303 S31 746 JR1QVZ CE831M01.03 | Счетчик 3ф, 4 тарифа, 400В, 5-100А, на плоскость, оптопорт, реле 100А, радио 433МГц, ЖКИ, кл.точ. 1,0/1,0, МПИ 16 лет | шт | 20 | 6897.5 | 137950 |  | 0
67 | CE303 S31 543 JR1VZ CE831M01.03 | Счетчик 3ф, 4 тарифа, 400В, 5-10А, на плоскость, оптопорт, радио 433МГц, ЖКИ, кл.точ. 0,5S/0,5, МПИ 16 лет | шт | 20 | 6135 | 122700 |  | 0
68 | CE303 S31 543 JR1QVZ CE831M01.03 | Счетчик 3ф, 4 тарифа, 400В, 5-10А, на плоскость, оптопорт, реле сигнализации, радио 433МГц, ЖКИ, кл.точ. 0,5S/0,5, МПИ 16 лет | шт | 20 | 8989.17 | 179783.4 |  | 0
69 | CE303 S31 746 JR1QVZ CE831M01.03 с CE901 | Счетчик 3ф, 4 тарифа, 400В, 5-100А, на плоскость, оптопорт, реле 100А, радио 433МГц, ЖКИ, кл.точ. 1,0/1,0, МПИ 16 лет, удаленный дисплей | шт | 20 | 9691.67 | 193833.4 |  | 0
70 | CE307 R33.043.ОA.N | Счетчик 3ф, 4 тарифа, 400В, 5-00А, на DIN-рейку, оптопорт, RS485, ЖКИ, кл.точ. 0,5S, МПИ 16 лет | шт | 20 | 2182.5 | 43650 |  | 0
71 | Модем PLC CE832С5 | ТУ 4234-051-46146329-2005 Используемый диапазон частот, кГц-от 95 до 148 Максимальный уровень выходного сигнала по ГОСТ Р 51317.3.8, дБмкВ-116 Номинальное напряжение питания сети переменного тока частотой 50 Гц, В-220 Рабочий диапазон питающего напряжения, В-от 187 до 242 Потребляемая мощность, не более, ВА-15 Диапазон рабочих температур, °С-от -30 до +50 Масса, не более, кг-0,5, возможность крепления на DIN-рейку. | шт | 20 | 7840.83 | 156816.6 |  | 0
72 | Радиомодем CE831С1.03 | ТУ 6971-050-46146329-2004 Диапазон радиочастот, МГц-от 433,07 до 434,75 Выходная мощность, МВт-не более 10 Волновое сопротивление антенного входа, Ом-50 Напряжение (постоянного тока ) питания радиомодема, В от- 6 до 27 от USB, В-5 ± 0,5 Диапазон рабочих температур, °С-от -40 до +70 Масса не более, кг-0,5, возможность крепления устройства на DIN-рейку | шт | 20 | 12549.17 | 250983.4 |  | 0
73 | УСПД CE805M-RP01 | RP01 - Комбинированный канал радио 433 МГц – PLC Номинальное значение напряжения источника основного питания переменного тока частотой 50 Гц, В-230 Рабочий диапазон питающего напряжения основного питания, В-90 - 264 Максимальная потребляемая мощность от основного источника питания, ВА-25 Диапазон рабочих температур, °С-от - 40 до + 65 Рабочий диапазон питающего напряжения резервного питания, В-9 - 27 Срок службы сменного источника питания, лет-8 Количество держателей SIM-карт для GSM/GPRS/3G - 2 Интерфейсы для сбора данных со счетчиков 2хRS-485, радиоканал 433 МГц, канал PLC. Интерфейсы для чтения собранных (изме-ренных) УСПД данных, а также для конфигурирования УСПД USB-device, GSM/GPRS/3G, Ethernet, RS485 Интерфейсы для подключения носителей данных-микро-SD Максимальное число каналов учета-до 4000 Число входных дискретных каналов-1 Число выходных дискретных каналов до-1 Приемник сигналов точного времени позиционирования-Встроенный GPS/GLONASS Предел допускаемой абсолютной погрешности при измерении текущего времени (системного времени) в нормальных условиях применения-±3 с в сутки Время установления рабочего режима-не более 1,5 минут. Степень защиты корпуса УСПД по ГОСТ 14254-IP51 Тип крепления корпуса-Конструкция УСПД обеспечивает возможность установки на монтажную направляющую ТН 35-7,5 или настенного монтажа и одностороннего обслуживания. | шт | 20 | 46317.5 | 926350 |  | 0
74 | УСПД CE805M-RF01 | RF01 - Радиоканал 433 МГц Номинальное значение напряжения источника основного питания переменного тока частотой 50 Гц, В-230 Рабочий диапазон питающего напряжения основного питания, В-130 - 400 Максимальная потребляемая мощность от основного источника питания, ВА-50 Диапазон рабочих температур, °С-от - 40 до + 65 Рабочий диапазон питающего напряжения резервного питания, В-9 - 27 Срок службы сменного источника питания, лет-8 Количество держателей SIM-карт для GSM/GPRS/3G- 2 Интерфейсы для сбора данных со счетчиков RS-485 два канала - RS485-1, RS485-2; Радиоканал 433 МГц Интерфейсы для подключения носителей данных-микро-SD, USB-host Максимальное количество опрашиваемых счетчиков-4000 Количество входных дискретных каналов-4 Количество каналов телеуправления-2 Защита от импульсных перенапряжений-Класс II (до 4 кВ) Защищенность УСПД от воздействия длительных перенапряжений до-450 В в течение 2 часов | шт | 20 | 46317.5 | 926350 |  | 0
ИТОГО сумма единичных расценок на товар |  |  | шт | 4062 |  | 11519772 |  | 0

## Лист2
ТУ4222-112-63919543-2014, RP01 - Комбинированный канал радио 433 МГц – PLC
Номинальное значение напряжения источника основного питания переменного тока частотой 50 Гц, В-230
Рабочий диапазон питающего напряжения основного питания, В-90 - 264
Максимальная потребляемая мощность от основного источника питания, ВА-25
Диапазон рабочих температур, °С-от - 40 до + 65
Рабочий диапазон питающего напряжения резервного питания, В-9 - 27
Срок службы сменного источника питания, лет-8
Количество держателей SIM-карт для GSM/GPRS/3G | -2шт
Интерфейсы для сбора данных со счетчиков | 2хRS-485, радиоканал 433 МГц, канал PLC. Интерфейсы для чтения собранных (изме-ренных) УСПД данных, а также для конфигурирования УСПД | USB-device, GSM/GPRS/3G, Ethernet,
Интерфейсы для подключения носителей данных-микро-SD
Максимальное число каналов учета-до 4000
Число входных дискретных каналов-1
Число выходных дискретных каналов | до-1
Приемник сигналов точного времени позиционирования-Встроенный GPS/GLONASS
Предел допускаемой абсолютной погрешности при измерении текущего времени (системного времени) в нормальных условиях применения-±3 с в сутки
Время установления рабочего режима-не более 1,5 минут.
Степень защиты корпуса УСПД по ГОСТ 14254-IP51
Тип крепления корпуса-Конструкция УСПД обеспечивает возможность установки на монтажную направляющую ТН 35-7,5 или настенного монтажа и одностороннего обслуживания
ТУ4222-112-63919543-2014, RF01 - Радиоканал 433 МГц
Номинальное значение напряжения источника основного питания переменного тока частотой 50 Гц, В-230
Рабочий диапазон питающего напряжения основного питания, В-130 - 400
Максимальная потребляемая мощность от основного источника питания, ВА-50
Диапазон рабочих температур, °С-от - 40 до + 65
Рабочий диапазон питающего напряжения резервного питания, В-9 - 27
Срок службы сменного источника питания, лет-8
Количество держателей SIM-карт для GSM/GPRS/3G | 2
Интерфейсы для сбора данных со счетчиков | RS-485 два канала - RS485-1 (для исполнения RP01 отключен), RS485-2;
Радиоканал 433 МГц только для исполнений -RF01, -RP01);
Интерфейсы для подключения носителей данных-микро-SD, USB-host
Максимальное количество опрашиваемых счетчиков-4000
Количество входных дискретных каналов-4
Количество каналов телеуправления-2
Защита от импульсных перенапряжений-Класс II (до 4 кВ)
Защищенность УСПД от воздействия длительных перенапряжений | до-450 В в течение 2 часов