## Лист1
№ пп | Наименование товара | Характеристики | Ед. Изм. | Кол-во | Максимально возможная цена Участника за ед. без НДС, руб | Максимально возможная цена Участника за указанное количество. без НДС, руб | Цена участника за ед. без НДС, руб | Цена участника за указанное количество без НДС, руб
1 | Электрическая тепловая пушка Hintek TP-03220 | Производитель Hintek Источник тепла Электричество Режимы работы (кВт) не менее 1,5/3 Напряжение (В) 220 Номинальный ток в фазе (A) не менее 13.7 Наличие сетевой вилки есть Производительность (не менее, м3/ч) 300 | шт. | 2 | 2204.44 | 4408.88 |  | 0
2 | Электрическая тепловая пушка Hintek XS-02220 | Производитель Hintek Источник тепла Электричество Режимы работы (кВт) не менее 1.0/2.0 Напряжение (В) 220 Обогреваемая площадь (м2) не менее 20 Номинальный ток в фазе (A) не менее 9.1 Наличие сетевой вилки есть Производительность (не менее, м3/ч) 100 | шт. | 2 | 1208.06 | 2416.12 |  | 0
3 | Электрическая тепловая пушка Hintek XS-03220 | Производитель Hintek Источник тепла Электричество Режимы работы (кВт) не менее 1.5/3.0 Напряжение (В) 220 Обогреваемая площадь (м2) не менее 30 Номинальный ток в фазе (A) не менее 13.7 Наличие сетевой вилки есть Производительность (не менее, м3/ч) 150 | шт. | 2 | 1977.78 | 3955.56 |  | 0
4 | Электрическая тепловая пушка Hintek XR-02220 | Производитель Hintek Источник тепла Электричество Режимы работы (кВт) не менее 1/2 Напряжение (В) 220 Обогреваемая площадь (м2) не менее 20 Номинальный ток в фазе (A) не менее 9.1 Наличие сетевой вилки есть Производительность (не менее, м3/ч) 140 | шт. | 2 | 1370.56 | 2741.12 |  | 0
5 | Электрическая тепловая пушка Hintek XR-03220 | Производитель Hintek Источник тепла Электричество Режимы работы (кВт) не менее 1.5/3.0 Напряжение (В) 220 Обогреваемая площадь (м2) не менее 30 Номинальный ток в фазе (A) не менее 13.7 Наличие сетевой вилки есть Производительность (не менее, м3/ч) 210 | шт. | 2 | 2020.56 | 4041.12 |  | 0
6 | Электрическая тепловая пушка Hintek PROF-03220 | Производитель Hintek Источник тепла Электричество Режимы работы (кВт) не менее 1.5/3 Напряжение (В) 220 Номинальный ток в фазе (A) не менее 13.7 Наличие сетевой вилки есть Производительность (не менее, м3/ч) 300 | шт. | 2 | 2544.44 | 5088.88 |  | 0
7 | Электрическая тепловая пушка Hintek PROF-05220 | Производитель Hintek Источник тепла Электричество Режимы работы (кВт) не менее 3/4.5 Напряжение (В) 220 Номинальный ток в фазе (A) не менее 20.5 Наличие сетевой вилки есть Производительность (не менее, м3/ч) 420 | шт. | 2 | 3363.33 | 6726.66 |  | 0
8 | Электрическая тепловая пушка Hintek PROF-06380 | Производитель Hintek Источник тепла Электричество Режимы работы (кВт) не менее 3/6 Напряжение (В) 380 Номинальный ток в фазе (A) не менее 9.1 Наличие сетевой вилки есть Производительность (не менее, м3/ч) 820 | шт. | 2 | 4522.22 | 9044.44 |  | 0
9 | Электрическая тепловая пушка Hintek PROF-09380 | Производитель Hintek Источник тепла Электричество Режимы работы (кВт) не менее 4.5/9 Напряжение (В) 380 Номинальный ток в фазе (A) не менее 13.7 Наличие сетевой вилки есть Производительность (не менее, м3/ч) 820 | шт. | 2 | 5088.89 | 10177.78 |  | 0
10 | Электрическая тепловая пушка Hintek PROF-12380 | Производитель Hintek Источник тепла Электричество Режимы работы (кВт) не менее 6/12 Напряжение (В) 380 Номинальный ток в фазе (A) не менее 18.5 Наличие сетевой вилки есть Производительность (не менее, м3/ч) 1700 | шт. | 2 | 8338.89 | 16677.78 |  | 0
11 | Электрическая тепловая пушка Hintek PROF-15380 | Производитель Hintek Источник тепла Электричество Режимы работы (кВт) не менее 7.5/15 Напряжение (В) 380 Номинальный ток в фазе (A) не менее 23 Наличие сетевой вилки есть Производительность (не менее, м3/ч) 1700 | шт. | 2 | 8850 | 17700 |  | 0
12 | Электрическая тепловая пушка Hintek PROF-24380 | Производитель Hintek Источник тепла Электричество Режимы работы (кВт) не менее 12/24 Напряжение (В) 380 Номинальный ток в фазе (A) 36.7 Наличие терморегулятора есть Производительность (не менее, м3/ч) 2030 | шт. | 2 | 12349.44 | 24698.88 |  | 0
13 | Электрическая тепловая пушка Hintek PROF-30380 | Производитель Hintek Источник тепла Электричество Режимы работы (кВт) не менее 15/30 Напряжение (В) 380 Номинальный ток в фазе (A) не менее 45.8 Производительность (не менее, м3/ч) 2030 | шт. | 2 | 12722.22 | 25444.44 |  | 0
14 | Электрические тепловентиляторы Hintek Т-03220 | Производитель Hintek Источник тепла Электричество Режимы работы (кВт) не менее 1.5/3 Напряжение (В) 220 Номинальный ток в фазе (A) не менее 13.7 Наличие сетевой вилки есть Производительность (не менее, м3/ч) 300 | шт. | 2 | 2472.17 | 4944.34 |  | 0
15 | Электрические тепловентиляторы Hintek Т-05220 | Производитель Hintek Источник тепла Электричество Режимы работы (кВт) не менее 3/4.5 Напряжение (В) 220 Номинальный ток в фазе (A) не менее 20.5 Наличие сетевой вилки есть Производительность (не менее, м3/ч) 420 | шт. | 2 | 3252.67 | 6505.34 |  | 0
16 | Электрические тепловентиляторы Hintek Т-06380 | Производитель Hintek Источник тепла Электричество Режимы работы (кВт) не менее 3/6 Напряжение (В) 380 Номинальный ток в фазе (A) не менее 9.1 Наличие сетевой вилки есть Производительность (не менее, м3/ч) 820 | шт. | 2 | 4107.64 | 8215.28 |  | 0
17 | Электрические тепловентиляторы Hintek Т-09380 | Производитель Hintek Источник тепла Электричество Режимы работы (кВт) не менее 4.5/9 Напряжение (В) 380 Номинальный ток в фазе (A) не менее 13.7 Наличие сетевой вилки есть Производительность (не менее, м3/ч) 820 | шт. | 2 | 4754.17 | 9508.34 |  | 0
18 | Электрические тепловентиляторы Hintek Т-12380 | Производитель Hintek Источник тепла Электричество Режимы работы (кВт)не менее 6/12 Напряжение (В) 380 Номинальный ток в фазе (A) не менее 18.5 Наличие сетевой вилки есть Производительность (не менее, м3/ч) 1000 | шт. | 2 | 7289.72 | 14579.44 |  | 0
19 | Электрические тепловентиляторы Hintek Т-15380 | Производитель Hintek Источник тепла Электричество Режимы работы (кВт) не менее 7.5/15 Напряжение (В) 380 Номинальный ток в фазе (A) не менее 23 Наличие сетевой вилки есть Производительность (не менее, м3/ч) 1000 | шт. | 2 | 7996.53 | 15993.06 |  | 0
20 | Электрические тепловентиляторы Hintek Т-18380 | Производитель Hintek Источник тепла Электричество Режимы работы (кВт) не менее 9/18 Напряжение (В) 380 Номинальный ток в фазе (A) не менее 27.5 Наличие сетевой вилки есть Производительность (не менее, м3/ч) 1000 | шт. | 2 | 8614.58 | 17229.16 |  | 0
21 | Электрические тепловентиляторы Hintek Т-24380 | Производитель Hintek Источник тепла Электричество Режимы работы (кВт) не менее 12/24 Напряжение (В) 380 Номинальный ток в фазе (A) не менее 36.7 Производительность (не менее, м3/ч) 1700 | шт. | 2 | 10776.11 | 21552.22 |  | 0
22 | Электрические тепловентиляторы Hintek Т-30380 | Производитель Hintek Источник тепла Электричество Режимы работы (кВт) не менее 15/30 Напряжение (В) 380 Номинальный ток в фазе (A) не менее 45.8 Производительность (не менее, м3/ч) 1700 | шт. | 2 | 11505.56 | 23011.12 |  | 0
23 | Электрические тепловые завесы Hintek RS-0308-D (220) | Производитель Hintek Установка горизонтально Источник тепла Электричество Режимы работы (кВт) не менее 1.5/3 Напряжение (В) 220 Длина завесы (мм) не менее 800 Номинальный ток в фазе (A) не менее 14 Эффективная длина струи (м) не менее 2.5 Скорость потока воздуха на выходе (м/c) не менее 5.0 Производительность (не менее, м3/ч) 540 | шт. | 1 | 4716.67 | 4716.67 |  | 0
24 | Электрические тепловые завесы Hintek RM-0510-DY (220) | Производитель Hintek Установка горизонтально Источник тепла Электричество Режимы работы (кВт) не менее 2.75/5.5 Напряжение (В) 220 Длина завесы (мм) не менее 1000 Номинальный ток в фазе (A) не менее 23.2 Эффективная длина струи (м) не менее 2.5 Скорость потока воздуха на выходе (м/c) не менее 5 Производительность (не менее, м3/ч) 700 | шт. | 1 | 6954.03 | 6954.03 |  | 0
25 | Электрические тепловые завесы Hintek RM-0610-3DY (380) | Производитель Hintek Установка горизонтально и вертикально Источник тепла Электричество Режимы работы (кВт) не менее 3/6 Напряжение (В) 380 Длина завесы (мм) не менее 1000 Номинальный ток в фазе (A) не менее 9.1 Эффективная длина струи (м) не менее 3 Наличие терморегулятора есть Скорость потока воздуха на выходе (м/c) не менее 7.6 Производительность (не менее, м3/ч) 1370 | шт. | 1 | 9936.11 | 9936.11 |  | 0
26 | Электрические тепловые завесы Hintek RM-0615-3D-Y (380) | Производитель Hintek Установка горизонтально и вертикально Источник тепла Электричество Режимы работы (кВт) не менее 3/6 Напряжение (В) 380 Длина завесы (мм) не менее 1500 Номинальный ток в фазе (A) не менее 9.1 Эффективная длина струи (м) не менее 3 Скорость потока воздуха на выходе (м/c) не менее 7.5 Производительность (не менее, м3/ч) 1900 | шт. | 1 | 11802.78 | 11802.78 |  | 0
27 | Электрические тепловые завесы Hintek RM-0915-3D-Y (380) | Производитель Hintek Установка горизонтально и вертикально Источник тепла Электричество Режимы работы (кВт) не менее 4.5/9 Напряжение (В) 380 Длина завесы (мм) не менее 1500 Номинальный ток в фазе (A) не менее 13.7 Эффективная длина струи (м) не менее 3 Скорость потока воздуха на выходе (м/c) не менее 7.5 Производительность (не менее, м3/ч) 1900 | шт. | 1 | 13083.33 | 13083.33 |  | 0
28 | Электрические тепловые завесы Hintek RM-1215-3D-Y (380) | Производитель Hintek Установка горизонтально и вертикально Источник тепла Электричество Режимы работы (кВт) не менее 6/12 Напряжение (В) 380 Длина завесы (мм) не менее 1500 Номинальный ток в фазе (A) не менее 18.2 Эффективная длина струи (м) не менее 3 Скорость потока воздуха на выходе (м/c) не менее 7.5 Производительность (не менее, м3/ч) 1900 | шт. | 1 | 14894.44 | 14894.44 |  | 0
29 | Электрические тепловые завесы Hintek RM-1220-3D-Y (380) | Производитель Hintek Установка горизонтально и вертикально Источник тепла Электричество Режимы работы (кВт) не менее 6/12 Напряжение (В) 380 Длина завесы (мм) не менее 2000 Номинальный ток в фазе (A) не менее 18.2 Эффективная длина струи (м) не менее 3.2 Скорость потока воздуха на выходе (м/c) не менее 8 Производительность (не менее, м3/ч) 3200 | шт. | 1 | 17720.28 | 17720.28 |  | 0
30 | Электрические тепловые завесы Hintek RM-1820-3D-Y (380) | Производитель Hintek Установка Горизонтально и вертикально Источник тепла Электричество Режимы работы (кВт) не менее 9/18 Напряжение (В) 380 Длина завесы (мм) не менее 2000 Номинальный ток в фазе (A) не менее 28 Эффективная длина струи (м) не менее 3.2 Скорость потока воздуха на выходе (м/c) не менее 8.5 Производительность (не менее, м3/ч) 3200 | шт. | 1 | 18550.11 | 18550.11 |  | 0
31 | Электрические тепловые завесы Hintek RM-2420-3D-Y (380) | Производитель Hintek Установка Горизонтально и вертикально Источник тепла Электричество Режимы работы (кВт) не менее 12/24 Напряжение (В) 380 Длина завесы (мм) не менее 2000 Номинальный ток в фазе (A) не менее 37 Эффективная длина струи (м) не менее 3.2 Скорость потока воздуха на выходе (м/c) не менее 9.1 Производительность (не менее, м3/ч) 3200 | шт. | 1 | 19222.35 | 19222.35 |  | 0
32 | Электрические тепловые завесы Hintek RP-0306-D (220) | Производитель Hintek Установка горизонтально Источник тепла Электричество Режимы работы (кВт) не менее 1.5/3 Напряжение (В) 220 Длина завесы (мм) не менее 600 Номинальный ток в фазе (A) не менее 14 Эффективная длина струи (м) не менее 2.2 Скорость потока воздуха на выходе (м/c) не менее 7.9 Производительность (не менее, м3/ч) 390 | шт. | 2 | 3526.11 | 7052.22 |  | 0
33 | Электрические тепловые завесы Hintek RP-0508-D (220) | Производитель Hintek Установка горизонтально Источник тепла Электричество Режимы работы (кВт) не менее 2.5/5 Напряжение (В) 220 Длина завесы (мм) не менее 800 Номинальный ток в фазе (A) не менее 23.5 Эффективная длина струи (м) не менее 2.2 Скорость потока воздуха на выходе (м/c) не менее 7.2 Производительность (не менее, м3/ч) 480 | шт. | 2 | 5167.22 | 10334.44 |  | 0
34 | Электрические тепловые завесы Hintek RP-0610-DY (220) | Производитель Hintek Установка горизонтально Источник тепла Электричество Режимы работы (кВт) не менее 3/6 Напряжение (В) 220 Длина завесы (мм) не менее 1000 Номинальный ток в фазе (A) не менее 28 Эффективная длина струи (м) не менее 2.2 Скорость потока воздуха на выходе (м/c) не менее 7.9 Производительность (не менее, м3/ч) 780 | шт. | 2 | 7233.33 | 14466.66 |  | 0
35 | Электрические тепловые завесы Hintek RP-0915-3DY (380) | Производитель Hintek Установка горизонтально Источник тепла Электричество Режимы работы (кВт) не менее 4.5/9 Напряжение (В) 380 Скорость потока воздуха на выходе (м/c) не менее 12.8 Длина завесы (мм) не менее 1500 Номинальный ток в фазе (A) не менее 14 Эффективная длина струи (м) не менее 2.2 | шт. | 2 | 9944.44 | 19888.88 |  | 0
36 | Электрические конвекторы Hintek RA 500M | Производитель Hintek Напряжение (В) 200-240/50 Обогреваемая площадь (м2) не менее 8 Номинальный ток в фазе (A) не менее 2.2 | шт. | 2 | 2137.78 | 4275.56 |  | 0
37 | Электрические конвекторы Hintek RA 1000M | Производитель Hintek Режимы работы (кВт) не менее 0.5/1.0 Обогреваемая площадь (м2) не менее 15 Номинальный ток в фазе (A) не менее 4.4 | шт. | 2 | 2217.22 | 4434.44 |  | 0
38 | Электрические конвекторы Hintek RA 1500M | Производитель Hintek Режимы работы (кВт)не менее 0.75/1.5 Напряжение (В) 200-240/50 Обогреваемая площадь (м2) не менее 20 Номинальный ток в фазе (A) не менее 6.5 | шт. | 2 | 2601.11 | 5202.22 |  | 0
39 | Электрические конвекторы Hintek RA 2000M | Производитель Hintek Режимы работы (кВт)не менее 1.0/2.0 Напряжение (В) 200-240/50 Обогреваемая площадь (м2) не менее 25 Номинальный ток в фазе (A) не менее 8.7 | шт. | 2 | 3155.11 | 6310.22 |  | 0
40 | Электрические конвекторы Hintek RA 1000E | Производитель Hintek Режимы работы (кВт)не менее 0.5/1 Напряжение (В) 200-240/50 Обогреваемая площадь (м2) не менее 15 Номинальный ток в фазе (A) не менее 4.4 | шт. | 2 | 3222.5 | 6445 |  | 0
41 | Электрические конвекторы Hintek RA 1500E | Производитель Hintek Режимы работы (кВт)не менее 0.75/1.5 Напряжение (В) 200-240/50 Обогреваемая площадь (м2) не менее 20 Номинальный ток в фазе (A) не менее 6.5 | шт. | 2 | 3726.67 | 7453.34 |  | 0
42 | Электрические конвекторы Hintek RA 2000E | Производитель Hintek Режимы работы (кВт) не менее 1/2 Напряжение (В) 200-240/50 Обогреваемая площадь (м2) не менее 25 Номинальный ток в фазе (A) не менее 8.7 | шт. | 2 | 3940.56 | 7881.12 |  | 0
43 | Электрические конвекторы Hintek SW 1000M | Производитель Hintek Режимы работы (кВт)не менее 1 Напряжение (В) 220 Обогреваемая площадь (м2) не менее 9-12 Номинальный ток в фазе (A) не менее 4.55А | шт. | 2 | 1732.78 | 3465.56 |  | 0
44 | Электрические конвекторы Hintek SW 1500M | Производитель Hintek Режимы работы (кВт)не менее 0.75/1.5 Напряжение (В) 220 Обогреваемая площадь (м2) не менее 15-20 Номинальный ток в фазе (A) не менее 6.82A Частота тока(Гц) не менее 50 | шт. | 2 | 2020.56 | 4041.12 |  | 0
45 | Электрические конвекторы Hintek SW 2000M | Производитель Hintek Режимы работы (кВт) не менее 1/2 Напряжение (В) 220 Обогреваемая площадь (м2) не менее 20-24 Номинальный ток в фазе (A) не менее 9.09А | шт. | 2 | 2413.33 | 4826.66 |  | 0
46 | Электрические инфракрасные обогреватели Hintek IC-08 | Производитель Hintek Режимы работы (кВт)не менее 0.7 Напряжение (В) 220 Номинальный ток в фазе (A) не менее 3.2 | шт. | 2 | 1560.83 | 3121.66 |  | 0
47 | Электрические инфракрасные обогреватели Hintek IC-10 | Производитель Hintek Режимы работы (кВт) не менее 1 Напряжение (В) 220 Номинальный ток в фазе (A) не менее 4.5 | шт. | 2 | 2057.78 | 4115.56 |  | 0
48 | Электрические инфракрасные обогреватели Hintek IC-20 | Производитель Hintek Режимы работы (кВт)не менее 2 Напряжение (В) 220 Номинальный ток в фазе (A) не менее 9.1 | шт. | 2 | 3284.31 | 6568.62 |  | 0
49 | Электрические инфракрасные обогреватели Hintek IC-30 | Производитель Hintek Режимы работы (кВт) не менее 3 Напряжение (В) 220 Номинальный ток в фазе (A) не менее 13,1 | шт. | 2 | 4928.33 | 9856.66 |  | 0
50 | Электрические инфракрасные обогреватели Hintek IC-40 | Производитель Hintek Режимы работы (кВт)не менее 4.2 Напряжение (В) 380 Номинальный ток в фазе (A) не менее 6.4 | шт. | 2 | 5338.89 | 10677.78 |  | 0
51 | Электрические инфракрасные обогреватели Hintek IO-10 | Производитель Hintek Напряжение (В) 220 Номинальный ток в фазе (A) не менее 4,5 | шт. | 2 | 1582.22 | 3164.44 |  | 0
52 | Электрические инфракрасные обогреватели Hintek IO-15 | Производитель Hintek Режимы работы (кВт)не менее 1.5 Напряжение (В) 220 Номинальный ток в фазе (A) не менее 6.8 | шт. | 2 | 1913.61 | 3827.22 |  | 0
53 | Электрические инфракрасные обогреватели Hintek IO-20 | Производитель Hintek Режимы работы (кВт)не менее 2 Напряжение (В) 220 Номинальный ток в фазе (A) не менее 9.1 | шт. | 2 | 2493.06 | 4986.12 |  | 0
54 | Электрические инфракрасные обогреватели Hintek IO-30 | Производитель Hintek Режимы работы (кВт)не менее 3 Напряжение (В) 220 Номинальный ток в фазе (A) не менее 13,7 | шт. | 2 | 3996.11 | 7992.22 |  | 0
55 | Электрические инфракрасные обогреватели Hintek IO-45 | Производитель Hintek Режимы работы (кВт)не менее 4.5 Напряжение (В) 380 Номинальный ток в фазе (A) не менее 6.5 | шт. | 2 | 5285.56 | 10571.12 |  | 0
56 | Электрические инфракрасные обогреватели Hintek IO-60 | Производитель Hintek Режимы работы (кВт)не менее 6 Напряжение (В) 380 Номинальный ток в фазе (A) не менее 8.7 | шт. | 2 | 6216.67 | 12433.34 |  | 0
57 | Электрические инфракрасные обогреватели Hintek AR-11 IP54 | Режимы работы (кВт) не менее 1.1 Напряжение (В) 220 Номинальный ток в фазе (A) не менее 5-7 | шт. | 2 | 2585 | 5170 |  | 0
58 | Электрические инфракрасные обогреватели Hintek AR-14 IP54 | Режимы работы (кВт)не менее 1.4 Напряжение (В) 220 Номинальный ток в фазе (A) не менее 6.4 Максимальная высота подвеса (м) не более 2.8 | шт. | 2 | 2964.44 | 5928.88 |  | 0
59 | Электрические инфракрасные обогреватели Hintek AR-20 IP54 | Режимы работы (кВт) не менее 2 Напряжение (В) 220 Номинальный ток в фазе не менее (A) 9.1 Максимальная высота подвеса (м) не более 3.3 | шт. | 2 | 4633.33 | 9266.66 |  | 0
60 | Электрические инфракрасные обогреватели Hintek AR-28 IP54 | Режимы работы (кВт) не менее 2.8 Напряжение (В) 220 Максимальная высота подвеса (м) не более 3.8 | шт. | 2 | 5933.33 | 11866.66 |  | 0
61 | Электрические инфракрасные обогреватели Hintek AR-40 IP54 | Режимы работы (кВт) не менее 4 Напряжение (В) 380 Номинальный ток в фазе (A) не менее 6.4 | шт. | 2 | 7150 | 14300 |  | 0
62 | Электрические инфракрасные обогреватели Hintek IW-03-1 | Производитель Hintek Режимы работы (кВт)не менее 0.3 Напряжение (В) 220 Номинальный ток в фазе (A) не менее 1.4 | шт. | 2 | 2065.72 | 4131.44 |  | 0
63 | Электрические инфракрасные обогреватели Hintek IW-07-1 | Производитель Hintek Режимы работы (кВт)не менее 0.7 Напряжение (В) 220 Номинальный ток в фазе (A) не менее 3.2 | шт. | 2 | 2425.11 | 4850.22 |  | 0
64 | Электрические инфракрасные обогреватели Hintek IF-07 | Производитель Hintek Режимы работы (кВт)не менее 0.7 Напряжение (В) 220 Номинальный ток в фазе (A) не менее 3.2 | шт. | 2 | 2486.17 | 4972.34 |  | 0
65 | Электрические инфракрасные обогреватели Hintek IR-10 | Производитель Hintek Режимы работы (кВт)не менее 1 Напряжение (В) 230 Номинальный ток в фазе (A) не менее 4,5 | шт. | 2 | 3925.83 | 7851.66 |  | 0
66 | Электрические инфракрасные обогреватели Hintek IR-15 | Производитель Hintek Режимы работы (кВт) 1,5 Напряжение (В) 230 Номинальный ток в фазе (A) не менее 6,8 | шт. | 2 | 4254.94 | 8509.88 |  | 0
67 | Электрические инфракрасные обогреватели Hintek IR-20 | Производитель Hintek Режимы работы (кВт) 2 Напряжение (В) 230 Номинальный ток в фазе (A) не менее 9,1 | шт. | 2 | 4744.83 | 9489.66 |  | 0
68 | Дизельные тепловые пушки DIS 20 | Производитель Hintek Источник тепла Дизель/Керосин Режимы работы (кВт)не менее 20 Напряжение (В) 220 Обогреваемая площадь (м2) не менее 200 Производительность (не менее, м3/ч) 550 Мощность двигателя (Вт) не менее 230 Воздушный поток (м³/ч) не менее 550 Потребление топлива (л/ч) не более 1,9 | шт. | 2 | 12503.89 | 25007.78 |  | 0
69 | Дизельные тепловые пушки DIS 30 | Производитель Hintek Источник тепла Дизель/Керосин Режимы работы (кВт)не менее 30 Напряжение (В) 220 Обогреваемая площадь (м2) не менее 300 Наличие сетевой вилки есть Производительность (не менее, м3/ч) 720 Мощность двигателя (Вт) 230 Воздушный поток (м³/ч) не менее 720 Потребление топлива (л/ч) не более 2,8 | шт. | 2 | 15260.56 | 30521.12 |  | 0
70 | Дизельные тепловые пушки DIS 50 | Производитель Hintek Источник тепла Дизель/Керосин Режимы работы (кВт) не менее 50 Напряжение (В) 220 Обогреваемая площадь (м2) не менее 500 Наличие сетевой вилки есть Производительность (не менее, м3/ч) 750 Мощность двигателя (Вт) 340 Воздушный поток (м³/ч) не менее 750 Потребление топлива (л/ч) не более 4,7 | шт. | 2 | 20493.07 | 40986.14 |  | 0
71 | Дизельные тепловые пушки DIS 20 P | Производитель Hintek Источник тепла Дизель/Керосин Режимы работы (кВт)не менее 20 Напряжение (В) 220 Обогреваемая площадь (м2) не менее 200 Наличие сетевой вилки есть Производительность (не менее, м3/ч) 600 Мощность двигателя (Вт) 230 Воздушный поток (м³/ч) не менее 600 Потребление топлива (л/ч) не более 1,9 | шт. | 2 | 26733.33 | 53466.66 |  | 0
72 | Дизельные тепловые пушки DIS 30 P | Производитель Hintek Источник тепла Дизель/Керосин Режимы работы (кВт) не менее 30 Напряжение (В) 220 Обогреваемая площадь (м2) не менее 300 Наличие сетевой вилки есть Производительность (не менее, м3/ч) 750 Мощность двигателя (Вт) 340 Воздушный поток (м³/ч) не менее 750 Потребление топлива (л/ч) не более 2,8 | шт. | 2 | 45811.11 | 91622.22 |  | 0
73 | Газовые тепловые пушки GAS 10 | Производитель Hintek Источник тепла Газ Режимы работы (кВт) не менее 10 Напряжение (В) 220 Производительность (не менее, м3/ч) 270 | шт. | 2 | 4095 | 8190 |  | 0
74 | Газовые тепловые пушки GAS 15 | Производитель Hintek Источник тепла Газ Режимы работы (кВт) не менее 15 Напряжение (В) 220 Обогреваемая площадь (м2) не менее 200 Производительность (не менее, м3/ч) 270 | шт. | 2 | 4820 | 9640 |  | 0
75 | Газовые тепловые пушки GAS 30 | Производитель Hintek Источник тепла Газ Режимы работы (кВт)не менее 30 Напряжение (В) 220 Обогреваемая площадь (м2) не менее 450 Производительность (не менее, м3/ч) 720 | шт. | 2 | 6858.89 | 13717.78 |  | 0
76 | Газовые тепловые пушки GAS 50 | Производитель Hintek Источник тепла Газ Режимы работы (кВт) не менее 50 Напряжение (В) 220 Обогреваемая площадь (м2) не менее 650 Производительность (не менее, м3/ч) 1000 | шт. | 2 | 9493.33 | 18986.66 |  | 0
ИТОГО сумма единичных расценок на товар |  |  | шт. | 143 |  | 933408 |  | 0